## Data
Header Information | measured depth (ft) | inclination (°) | azimuth (°) | true vertical depth (ft) | northing +N/-S (ft) | easting +E/-W (ft)
Operator Name | 0 | 0 | 0 | 0 | 0 | 0
Bayswater | 1500 | 0 | 0 | 1500 | 0 | 0
Operator Number | 1600 | 2 | 143.97 | 1599.98 | -1.41 | 1.03
10261 | 1700 | 4 | 143.97 | 1699.84 | -5.64 | 4.1
Well Name and Number | 1800 | 6 | 143.97 | 1799.45 | -12.69 | 9.23
COT EAST R-30-29HN | 1900 | 8 | 143.97 | 1898.7 | -22.55 | 16.4
API Number (if available) | 1924.88 | 8.498 | 143.97 | 1923.32 | -25.43 | 18.5
| 2000 | 8.498 | 143.97 | 1997.62 | -34.41 | 25.03
Location: QQ SEC TWP RGE | 2100 | 8.498 | 143.97 | 2096.52 | -46.36 | 33.72
NESW 30 T7N R66W | 2200 | 8.498 | 143.97 | 2195.42 | -58.31 | 42.41
Citing Type: Planned or Actual | 2300 | 8.498 | 143.97 | 2294.33 | -70.26 | 51.1
Planned | 2400 | 8.498 | 143.97 | 2393.23 | -82.21 | 59.79
Deviation Indicator | 2500 | 8.498 | 143.97 | 2492.13 | -94.16 | 68.49
Horizontal | 2600 | 8.498 | 143.97 | 2591.03 | -106.11 | 77.18
North Reference | 2700 | 8.498 | 143.97 | 2689.94 | -118.06 | 85.87
True | 2800 | 8.498 | 143.97 | 2788.84 | -130.01 | 94.56
Grid Type | 2900 | 8.498 | 143.97 | 2887.74 | -141.96 | 103.25
SPCS-Colorado North-NAD83 | 3000 | 8.498 | 143.97 | 2986.64 | -153.91 | 111.94
| 3100 | 8.498 | 143.97 | 3085.54 | -165.86 | 120.64
| 3200 | 8.498 | 143.97 | 3184.45 | -177.81 | 129.33
| 3300 | 8.498 | 143.97 | 3283.35 | -189.76 | 138.02
| 3400 | 8.498 | 143.97 | 3382.25 | -201.71 | 146.71
| 3500 | 8.498 | 143.97 | 3481.15 | -213.66 | 155.4
| 3600 | 8.498 | 143.97 | 3580.06 | -225.61 | 164.09
| 3700 | 8.498 | 143.97 | 3678.96 | -237.56 | 172.79
| 3800 | 8.498 | 143.97 | 3777.86 | -249.51 | 181.48
| 3900 | 8.498 | 143.97 | 3876.76 | -261.46 | 190.17
| 4000 | 8.498 | 143.97 | 3975.66 | -273.41 | 198.86
| 4100 | 8.498 | 143.97 | 4074.57 | -285.36 | 207.55
| 4200 | 8.498 | 143.97 | 4173.47 | -297.31 | 216.24
| 4300 | 8.498 | 143.97 | 4272.37 | -309.26 | 224.94
| 4400 | 8.498 | 143.97 | 4371.27 | -321.21 | 233.63
| 4500 | 8.498 | 143.97 | 4470.18 | -333.16 | 242.32
| 4600 | 8.498 | 143.97 | 4569.08 | -345.11 | 251.01
| 4700 | 8.498 | 143.97 | 4667.98 | -357.06 | 259.7
| 4800 | 8.498 | 143.97 | 4766.88 | -369.01 | 268.39
| 4900 | 8.498 | 143.97 | 4865.78 | -380.96 | 277.09
| 5000 | 8.498 | 143.97 | 4964.69 | -392.91 | 285.78
| 5100 | 8.498 | 143.97 | 5063.59 | -404.86 | 294.47
| 5200 | 8.498 | 143.97 | 5162.49 | -416.81 | 303.16
| 5300 | 8.498 | 143.97 | 5261.39 | -428.76 | 311.85
| 5400 | 8.498 | 143.97 | 5360.3 | -440.71 | 320.54
| 5500 | 8.498 | 143.97 | 5459.2 | -452.66 | 329.24
| 5600 | 8.498 | 143.97 | 5558.1 | -464.61 | 337.93
| 5700 | 8.498 | 143.97 | 5657 | -476.56 | 346.62
| 5800 | 8.498 | 143.97 | 5755.9 | -488.51 | 355.31
| 5900 | 8.498 | 143.97 | 5854.81 | -500.46 | 364
| 6000 | 8.498 | 143.97 | 5953.71 | -512.41 | 372.69
| 6100 | 8.498 | 143.97 | 6052.61 | -524.36 | 381.39
| 6200 | 8.498 | 143.97 | 6151.51 | -536.31 | 390.08
| 6300 | 8.498 | 143.97 | 6250.42 | -548.26 | 398.77
| 6400 | 8.498 | 143.97 | 6349.32 | -560.21 | 407.46
| 6500 | 8.498 | 143.97 | 6448.22 | -572.16 | 416.15
| 6600 | 8.498 | 143.97 | 6547.12 | -584.11 | 424.84
| 6700 | 8.498 | 143.97 | 6646.02 | -596.06 | 433.54
| 6800 | 8.498 | 143.97 | 6744.93 | -608.01 | 442.23
| 6826.92 | 8.498 | 143.97 | 6771.55 | -611.23 | 444.57
| 6900 | 14.006 | 118.39 | 6843.24 | -619.81 | 455.54
| 7000 | 23.194 | 105.613 | 6937.95 | -630.89 | 485.23
| 7100 | 32.844 | 99.95 | 7026.14 | -640.91 | 531.02
| 7200 | 42.643 | 96.661 | 7105.13 | -649.54 | 591.52
| 7300 | 52.505 | 94.413 | 7172.52 | -656.54 | 664.91
| 7400 | 62.4 | 92.695 | 7226.25 | -661.69 | 748.93
| 7500 | 72.313 | 91.264 | 7264.71 | -664.83 | 841.05
| 7600 | 82.235 | 89.985 | 7286.71 | -665.87 | 938.47
| 7678.99 | 90.075 | 89.02 | 7292 | -665.18 | 1017.21
| 7700 | 90.075 | 89.02 | 7291.97 | -664.82 | 1038.22
| 7800 | 90.075 | 89.02 | 7291.84 | -663.11 | 1138.21
| 7900 | 90.075 | 89.02 | 7291.71 | -661.4 | 1238.19
| 8000 | 90.075 | 89.02 | 7291.58 | -659.69 | 1338.18
| 8100 | 90.075 | 89.02 | 7291.45 | -657.98 | 1438.16
| 8200 | 90.075 | 89.02 | 7291.32 | -656.27 | 1538.15
| 8300 | 90.075 | 89.02 | 7291.19 | -654.56 | 1638.13
| 8400 | 90.075 | 89.02 | 7291.06 | -652.85 | 1738.12
| 8500 | 90.075 | 89.02 | 7290.93 | -651.14 | 1838.1
| 8600 | 90.075 | 89.02 | 7290.8 | -649.43 | 1938.09
| 8700 | 90.075 | 89.02 | 7290.67 | -647.72 | 2038.07
| 8800 | 90.075 | 89.02 | 7290.53 | -646.01 | 2138.06
| 8900 | 90.075 | 89.02 | 7290.4 | -644.3 | 2238.04
| 9000 | 90.075 | 89.02 | 7290.27 | -642.59 | 2338.03
| 9100 | 90.075 | 89.02 | 7290.14 | -640.88 | 2438.01
| 9200 | 90.075 | 89.02 | 7290.01 | -639.17 | 2538
| 9300 | 90.075 | 89.02 | 7289.88 | -637.46 | 2637.99
| 9400 | 90.075 | 89.02 | 7289.75 | -635.75 | 2737.97
| 9500 | 90.075 | 89.02 | 7289.62 | -634.04 | 2837.96
| 9600 | 90.075 | 89.02 | 7289.49 | -632.32 | 2937.94
| 9700 | 90.075 | 89.02 | 7289.36 | -630.61 | 3037.93
| 9800 | 90.075 | 89.02 | 7289.23 | -628.9 | 3137.91
| 9900 | 90.075 | 89.02 | 7289.1 | -627.19 | 3237.9
| 10000 | 90.075 | 89.02 | 7288.97 | -625.48 | 3337.88
| 10100 | 90.075 | 89.02 | 7288.83 | -623.77 | 3437.87
| 10200 | 90.075 | 89.02 | 7288.7 | -622.06 | 3537.85
| 10300 | 90.075 | 89.02 | 7288.57 | -620.35 | 3637.84
| 10400 | 90.075 | 89.02 | 7288.44 | -618.64 | 3737.82
| 10500 | 90.075 | 89.02 | 7288.31 | -616.93 | 3837.81
| 10600 | 90.075 | 89.02 | 7288.18 | -615.22 | 3937.79
| 10700 | 90.075 | 89.02 | 7288.05 | -613.51 | 4037.78
| 10800 | 90.075 | 89.02 | 7287.92 | -611.8 | 4137.76
| 10900 | 90.075 | 89.02 | 7287.79 | -610.09 | 4237.75
| 11000 | 90.075 | 89.02 | 7287.66 | -608.38 | 4337.74
| 11100 | 90.075 | 89.02 | 7287.53 | -606.67 | 4437.72
| 11200 | 90.075 | 89.02 | 7287.4 | -604.96 | 4537.71
| 11300 | 90.075 | 89.02 | 7287.27 | -603.25 | 4637.69
| 11400 | 90.075 | 89.02 | 7287.14 | -601.54 | 4737.68
| 11500 | 90.075 | 89.02 | 7287 | -599.83 | 4837.66
| 11600 | 90.075 | 89.02 | 7286.87 | -598.11 | 4937.65
| 11700 | 90.075 | 89.02 | 7286.74 | -596.4 | 5037.63
| 11800 | 90.075 | 89.02 | 7286.61 | -594.69 | 5137.62
| 11900 | 90.075 | 89.02 | 7286.48 | -592.98 | 5237.6
| 12000 | 90.075 | 89.02 | 7286.35 | -591.27 | 5337.59
| 12100 | 90.075 | 89.02 | 7286.22 | -589.56 | 5437.57
| 12200 | 90.075 | 89.02 | 7286.09 | -587.85 | 5537.56
| 12300 | 90.075 | 89.02 | 7285.96 | -586.14 | 5637.54
| 12400 | 90.075 | 89.02 | 7285.83 | -584.43 | 5737.53
| 12500 | 90.075 | 89.02 | 7285.7 | -582.72 | 5837.51
| 12600 | 90.075 | 89.02 | 7285.57 | -581.01 | 5937.5
| 12700 | 90.075 | 89.02 | 7285.44 | -579.3 | 6037.49
| 12800 | 90.075 | 89.02 | 7285.3 | -577.59 | 6137.47
| 12900 | 90.075 | 89.02 | 7285.17 | -575.88 | 6237.46
| 13000 | 90.075 | 89.02 | 7285.04 | -574.17 | 6337.44
| 13100 | 90.075 | 89.02 | 7284.91 | -572.46 | 6437.43
| 13200 | 90.075 | 89.02 | 7284.78 | -570.75 | 6537.41
| 13300 | 90.075 | 89.02 | 7284.65 | -569.04 | 6637.4
| 13400 | 90.075 | 89.02 | 7284.52 | -567.33 | 6737.38
| 13500 | 90.075 | 89.02 | 7284.39 | -565.62 | 6837.37
| 13600 | 90.075 | 89.02 | 7284.26 | -563.91 | 6937.35
| 13700 | 90.075 | 89.02 | 7284.13 | -562.19 | 7037.34
| 13800 | 90.075 | 89.02 | 7284 | -560.48 | 7137.32
| 13900 | 90.075 | 89.02 | 7283.87 | -558.77 | 7237.31
| 14000 | 90.075 | 89.02 | 7283.74 | -557.06 | 7337.29
| 14100 | 90.075 | 89.02 | 7283.61 | -555.35 | 7437.28
| 14200 | 90.075 | 89.02 | 7283.47 | -553.64 | 7537.26
| 14300 | 90.075 | 89.02 | 7283.34 | -551.93 | 7637.25
| 14400 | 90.075 | 89.02 | 7283.21 | -550.22 | 7737.24
| 14500 | 90.075 | 89.02 | 7283.08 | -548.51 | 7837.22
| 14600 | 90.075 | 89.02 | 7282.95 | -546.8 | 7937.21
| 14700 | 90.075 | 89.02 | 7282.82 | -545.09 | 8037.19
| 14800 | 90.075 | 89.02 | 7282.69 | -543.38 | 8137.18
| 14900 | 90.075 | 89.02 | 7282.56 | -541.67 | 8237.16
| 15000 | 90.075 | 89.02 | 7282.43 | -539.96 | 8337.15
| 15100 | 90.075 | 89.02 | 7282.3 | -538.25 | 8437.13
| 15200 | 90.075 | 89.02 | 7282.17 | -536.54 | 8537.12
| 15300 | 90.075 | 89.02 | 7282.04 | -534.83 | 8637.1
| 15327.76 | 90.075 | 89.02 | 7282 | -534.35 | 8664.86

## Lookup (hidden)
North Reference | RetunValue | Grid Type | ReturnValue | Deviation Indicator | ReturnValue
| 2 |  | 5 |  | 4
True |  | SPCS-Colorado Central-NAD27 |  | Directional
Grid |  | SPCS-Colorado Central-NAD83 |  | High Angle
|  | SPCS-Colorado North-NAD27 |  | Horizontal
SPCS-Colorado North-NAD83
SPCS-Colorado South-NAD27
SPCS-Colorado South-NAD83
UTM-Zone 12 NAD27
UTM-Zone 12 NAD83
UTM-Zone 13 NAD27
UTM-Zone 13 NAD83