## Data
Header Information | measured depth (ft) | inclination (°) | azimuth (°) | true vertical depth (ft) | northing +N/-S (ft) | easting +E/-W (ft)
Operator Name | 0 | 0 | 0 | 0 | 0 | 0
Bayswater | 1500 | 0 | 0 | 1500 | 0 | 0
Operator Number | 1600 | 2 | 154.036 | 1599.98 | -1.57 | 0.76
10261 | 1700 | 4 | 154.036 | 1699.84 | -6.27 | 3.06
Well Name and Number | 1800 | 6 | 154.036 | 1799.45 | -14.11 | 6.87
COT EAST S-30-29HN | 1900 | 8 | 154.036 | 1898.7 | -25.07 | 12.21
API Number (if available) | 2000 | 10 | 154.036 | 1997.47 | -39.13 | 19.05
| 2058.63 | 11.173 | 154.036 | 2055.1 | -48.81 | 23.77
Location: QQ SEC TWP RGE | 2100 | 11.173 | 154.036 | 2095.68 | -56.02 | 27.28
NESW 30 T7N R66W | 2200 | 11.173 | 154.036 | 2193.79 | -73.44 | 35.76
Citing Type: Planned or Actual | 2300 | 11.173 | 154.036 | 2291.89 | -90.86 | 44.25
Planned | 2400 | 11.173 | 154.036 | 2390 | -108.28 | 52.73
Deviation Indicator | 2500 | 11.173 | 154.036 | 2488.1 | -125.7 | 61.21
Horizontal | 2600 | 11.173 | 154.036 | 2586.21 | -143.13 | 69.69
North Reference | 2700 | 11.173 | 154.036 | 2684.31 | -160.55 | 78.18
True | 2800 | 11.173 | 154.036 | 2782.42 | -177.97 | 86.66
Grid Type | 2900 | 11.173 | 154.036 | 2880.52 | -195.39 | 95.14
SPCS-Colorado North-NAD83 | 3000 | 11.173 | 154.036 | 2978.63 | -212.81 | 103.63
| 3100 | 11.173 | 154.036 | 3076.73 | -230.23 | 112.11
| 3200 | 11.173 | 154.036 | 3174.84 | -247.65 | 120.59
| 3300 | 11.173 | 154.036 | 3272.94 | -265.07 | 129.08
| 3400 | 11.173 | 154.036 | 3371.04 | -282.49 | 137.56
| 3500 | 11.173 | 154.036 | 3469.15 | -299.91 | 146.04
| 3600 | 11.173 | 154.036 | 3567.25 | -317.33 | 154.52
| 3700 | 11.173 | 154.036 | 3665.36 | -334.75 | 163.01
| 3800 | 11.173 | 154.036 | 3763.46 | -352.18 | 171.49
| 3900 | 11.173 | 154.036 | 3861.57 | -369.6 | 179.97
| 4000 | 11.173 | 154.036 | 3959.67 | -387.02 | 188.46
| 4100 | 11.173 | 154.036 | 4057.78 | -404.44 | 196.94
| 4200 | 11.173 | 154.036 | 4155.88 | -421.86 | 205.42
| 4300 | 11.173 | 154.036 | 4253.99 | -439.28 | 213.91
| 4400 | 11.173 | 154.036 | 4352.09 | -456.7 | 222.39
| 4500 | 11.173 | 154.036 | 4450.2 | -474.12 | 230.87
| 4600 | 11.173 | 154.036 | 4548.3 | -491.54 | 239.35
| 4700 | 11.173 | 154.036 | 4646.41 | -508.96 | 247.84
| 4800 | 11.173 | 154.036 | 4744.51 | -526.38 | 256.32
| 4900 | 11.173 | 154.036 | 4842.62 | -543.81 | 264.8
| 5000 | 11.173 | 154.036 | 4940.72 | -561.23 | 273.29
| 5100 | 11.173 | 154.036 | 5038.83 | -578.65 | 281.77
| 5200 | 11.173 | 154.036 | 5136.93 | -596.07 | 290.25
| 5300 | 11.173 | 154.036 | 5235.04 | -613.49 | 298.74
| 5400 | 11.173 | 154.036 | 5333.14 | -630.91 | 307.22
| 5500 | 11.173 | 154.036 | 5431.25 | -648.33 | 315.7
| 5600 | 11.173 | 154.036 | 5529.35 | -665.75 | 324.19
| 5700 | 11.173 | 154.036 | 5627.46 | -683.17 | 332.67
| 5800 | 11.173 | 154.036 | 5725.56 | -700.59 | 341.15
| 5900 | 11.173 | 154.036 | 5823.66 | -718.01 | 349.63
| 6000 | 11.173 | 154.036 | 5921.77 | -735.43 | 358.12
| 6100 | 11.173 | 154.036 | 6019.87 | -752.86 | 366.6
| 6200 | 11.173 | 154.036 | 6117.98 | -770.28 | 375.08
| 6300 | 11.173 | 154.036 | 6216.08 | -787.7 | 383.57
| 6400 | 11.173 | 154.036 | 6314.19 | -805.12 | 392.05
| 6500 | 11.173 | 154.036 | 6412.29 | -822.54 | 400.53
| 6600 | 11.173 | 154.036 | 6510.4 | -839.96 | 409.02
| 6700 | 11.173 | 154.036 | 6608.5 | -857.38 | 417.5
| 6800 | 11.173 | 154.036 | 6706.61 | -874.8 | 425.98
| 6900 | 11.173 | 154.036 | 6804.71 | -892.22 | 434.46
| 6944.36 | 11.173 | 154.036 | 6848.23 | -899.95 | 438.23
| 7000 | 14.395 | 133.27 | 6902.51 | -909.54 | 445.63
| 7100 | 22.568 | 114.569 | 6997.36 | -926.09 | 472.2
| 7200 | 31.767 | 105.861 | 7086.26 | -941.3 | 515.08
| 7300 | 41.312 | 100.811 | 7166.53 | -954.72 | 572.97
| 7400 | 51.006 | 97.393 | 7235.73 | -965.94 | 644.11
| 7500 | 60.776 | 94.808 | 7291.74 | -974.62 | 726.34
| 7600 | 70.587 | 92.678 | 7332.88 | -980.49 | 817.16
| 7700 | 80.419 | 90.793 | 7357.88 | -983.39 | 913.81
| 7798.87 | 90.15 | 89.035 | 7366 | -983.23 | 1012.22
| 7800 | 90.15 | 89.035 | 7366 | -983.21 | 1013.35
| 7900 | 90.15 | 89.035 | 7365.74 | -981.53 | 1113.34
| 8000 | 90.15 | 89.035 | 7365.47 | -979.84 | 1213.32
| 8100 | 90.15 | 89.035 | 7365.21 | -978.16 | 1313.31
| 8200 | 90.15 | 89.035 | 7364.95 | -976.48 | 1413.29
| 8300 | 90.15 | 89.035 | 7364.69 | -974.79 | 1513.28
| 8400 | 90.15 | 89.035 | 7364.43 | -973.11 | 1613.26
| 8500 | 90.15 | 89.035 | 7364.17 | -971.43 | 1713.25
| 8600 | 90.15 | 89.035 | 7363.9 | -969.74 | 1813.24
| 8700 | 90.15 | 89.035 | 7363.64 | -968.06 | 1913.22
| 8800 | 90.15 | 89.035 | 7363.38 | -966.38 | 2013.21
| 8900 | 90.15 | 89.035 | 7363.12 | -964.69 | 2113.19
| 9000 | 90.15 | 89.035 | 7362.86 | -963.01 | 2213.18
| 9100 | 90.15 | 89.035 | 7362.59 | -961.33 | 2313.16
| 9200 | 90.15 | 89.035 | 7362.33 | -959.64 | 2413.15
| 9300 | 90.15 | 89.035 | 7362.07 | -957.96 | 2513.13
| 9400 | 90.15 | 89.035 | 7361.81 | -956.28 | 2613.12
| 9500 | 90.15 | 89.035 | 7361.55 | -954.59 | 2713.1
| 9600 | 90.15 | 89.035 | 7361.29 | -952.91 | 2813.09
| 9700 | 90.15 | 89.035 | 7361.02 | -951.23 | 2913.08
| 9800 | 90.15 | 89.035 | 7360.76 | -949.54 | 3013.06
| 9900 | 90.15 | 89.035 | 7360.5 | -947.86 | 3113.05
| 10000 | 90.15 | 89.035 | 7360.24 | -946.18 | 3213.03
| 10100 | 90.15 | 89.035 | 7359.98 | -944.49 | 3313.02
| 10200 | 90.15 | 89.035 | 7359.72 | -942.81 | 3413
| 10300 | 90.15 | 89.035 | 7359.45 | -941.13 | 3512.99
| 10400 | 90.15 | 89.035 | 7359.19 | -939.44 | 3612.97
| 10500 | 90.15 | 89.035 | 7358.93 | -937.76 | 3712.96
| 10600 | 90.15 | 89.035 | 7358.67 | -936.08 | 3812.95
| 10700 | 90.15 | 89.035 | 7358.41 | -934.39 | 3912.93
| 10800 | 90.15 | 89.035 | 7358.15 | -932.71 | 4012.92
| 10900 | 90.15 | 89.035 | 7357.88 | -931.03 | 4112.9
| 11000 | 90.15 | 89.035 | 7357.62 | -929.34 | 4212.89
| 11100 | 90.15 | 89.035 | 7357.36 | -927.66 | 4312.87
| 11200 | 90.15 | 89.035 | 7357.1 | -925.98 | 4412.86
| 11300 | 90.15 | 89.035 | 7356.84 | -924.29 | 4512.84
| 11400 | 90.15 | 89.035 | 7356.58 | -922.61 | 4612.83
| 11500 | 90.15 | 89.035 | 7356.31 | -920.93 | 4712.81
| 11600 | 90.15 | 89.035 | 7356.05 | -919.24 | 4812.8
| 11700 | 90.15 | 89.035 | 7355.79 | -917.56 | 4912.79
| 11800 | 90.15 | 89.035 | 7355.53 | -915.88 | 5012.77
| 11900 | 90.15 | 89.035 | 7355.27 | -914.19 | 5112.76
| 12000 | 90.15 | 89.035 | 7355.01 | -912.51 | 5212.74
| 12100 | 90.15 | 89.035 | 7354.74 | -910.83 | 5312.73
| 12200 | 90.15 | 89.035 | 7354.48 | -909.14 | 5412.71
| 12300 | 90.15 | 89.035 | 7354.22 | -907.46 | 5512.7
| 12400 | 90.15 | 89.035 | 7353.96 | -905.78 | 5612.68
| 12500 | 90.15 | 89.035 | 7353.7 | -904.09 | 5712.67
| 12600 | 90.15 | 89.035 | 7353.43 | -902.41 | 5812.65
| 12700 | 90.15 | 89.035 | 7353.17 | -900.73 | 5912.64
| 12800 | 90.15 | 89.035 | 7352.91 | -899.04 | 6012.63
| 12900 | 90.15 | 89.035 | 7352.65 | -897.36 | 6112.61
| 13000 | 90.15 | 89.035 | 7352.39 | -895.68 | 6212.6
| 13100 | 90.15 | 89.035 | 7352.13 | -893.99 | 6312.58
| 13200 | 90.15 | 89.035 | 7351.86 | -892.31 | 6412.57
| 13300 | 90.15 | 89.035 | 7351.6 | -890.63 | 6512.55
| 13400 | 90.15 | 89.035 | 7351.34 | -888.94 | 6612.54
| 13500 | 90.15 | 89.035 | 7351.08 | -887.26 | 6712.52
| 13600 | 90.15 | 89.035 | 7350.82 | -885.58 | 6812.51
| 13700 | 90.15 | 89.035 | 7350.56 | -883.89 | 6912.5
| 13800 | 90.15 | 89.035 | 7350.29 | -882.21 | 7012.48
| 13900 | 90.15 | 89.035 | 7350.03 | -880.53 | 7112.47
| 14000 | 90.15 | 89.035 | 7349.77 | -878.84 | 7212.45
| 14100 | 90.15 | 89.035 | 7349.51 | -877.16 | 7312.44
| 14200 | 90.15 | 89.035 | 7349.25 | -875.47 | 7412.42
| 14300 | 90.15 | 89.035 | 7348.99 | -873.79 | 7512.41
| 14400 | 90.15 | 89.035 | 7348.72 | -872.11 | 7612.39
| 14500 | 90.15 | 89.035 | 7348.46 | -870.42 | 7712.38
| 14600 | 90.15 | 89.035 | 7348.2 | -868.74 | 7812.36
| 14700 | 90.15 | 89.035 | 7347.94 | -867.06 | 7912.35
| 14800 | 90.15 | 89.035 | 7347.68 | -865.37 | 8012.34
| 14900 | 90.15 | 89.035 | 7347.42 | -863.69 | 8112.32
| 15000 | 90.15 | 89.035 | 7347.15 | -862.01 | 8212.31
| 15100 | 90.15 | 89.035 | 7346.89 | -860.32 | 8312.29
| 15200 | 90.15 | 89.035 | 7346.63 | -858.64 | 8412.28
| 15300 | 90.15 | 89.035 | 7346.37 | -856.96 | 8512.26
| 15400 | 90.15 | 89.035 | 7346.11 | -855.27 | 8612.25
| 15440.78 | 90.15 | 89.035 | 7346 | -854.59 | 8653.02

## Lookup (hidden)
North Reference | RetunValue | Grid Type | ReturnValue | Deviation Indicator | ReturnValue
| 2 |  | 5 |  | 4
True |  | SPCS-Colorado Central-NAD27 |  | Directional
Grid |  | SPCS-Colorado Central-NAD83 |  | High Angle
|  | SPCS-Colorado North-NAD27 |  | Horizontal
SPCS-Colorado North-NAD83
SPCS-Colorado South-NAD27
SPCS-Colorado South-NAD83
UTM-Zone 12 NAD27
UTM-Zone 12 NAD83
UTM-Zone 13 NAD27
UTM-Zone 13 NAD83