## Data
Header Information | measured depth (ft) | inclination (°) | azimuth (°) | true vertical depth (ft) | northing +N/-S (ft) | easting +E/-W (ft)
Operator Name | 0 | 0 | 0 | 0 | 0 | 0
Bayswater | 1500 | 0 | 0 | 1500 | 0 | 0
Operator Number | 1600 | 2 | 156.153 | 1599.98 | -1.6 | 0.71
10261 | 1700 | 4 | 156.153 | 1699.84 | -6.38 | 2.82
Well Name and Number | 1800 | 6 | 156.153 | 1799.45 | -14.35 | 6.34
COT EAST TA-30-29HN | 1900 | 8 | 156.153 | 1898.7 | -25.5 | 11.27
API Number (if available) | 2000 | 10 | 156.153 | 1997.47 | -39.81 | 17.6
| 2100 | 12 | 156.153 | 2095.62 | -57.26 | 25.31
Location: QQ SEC TWP RGE | 2127.88 | 12.558 | 156.153 | 2122.86 | -62.68 | 27.71
NESW 30 T7N R66W | 2200 | 12.558 | 156.153 | 2193.26 | -77.02 | 34.05
Citing Type: Planned or Actual | 2300 | 12.558 | 156.153 | 2290.87 | -96.91 | 42.84
Planned | 2400 | 12.558 | 156.153 | 2388.48 | -116.79 | 51.63
Deviation Indicator | 2500 | 12.558 | 156.153 | 2486.08 | -136.68 | 60.42
Horizontal | 2600 | 12.558 | 156.153 | 2583.69 | -156.57 | 69.21
North Reference | 2700 | 12.558 | 156.153 | 2681.3 | -176.45 | 78
True | 2800 | 12.558 | 156.153 | 2778.91 | -196.34 | 86.79
Grid Type | 2900 | 12.558 | 156.153 | 2876.51 | -216.22 | 95.58
SPCS-Colorado North-NAD83 | 3000 | 12.558 | 156.153 | 2974.12 | -236.11 | 104.37
| 3100 | 12.558 | 156.153 | 3071.73 | -256 | 113.16
| 3200 | 12.558 | 156.153 | 3169.34 | -275.88 | 121.95
| 3300 | 12.558 | 156.153 | 3266.95 | -295.77 | 130.74
| 3400 | 12.558 | 156.153 | 3364.55 | -315.65 | 139.53
| 3500 | 12.558 | 156.153 | 3462.16 | -335.54 | 148.32
| 3600 | 12.558 | 156.153 | 3559.77 | -355.43 | 157.11
| 3700 | 12.558 | 156.153 | 3657.38 | -375.31 | 165.9
| 3800 | 12.558 | 156.153 | 3754.98 | -395.2 | 174.69
| 3900 | 12.558 | 156.153 | 3852.59 | -415.08 | 183.48
| 4000 | 12.558 | 156.153 | 3950.2 | -434.97 | 192.27
| 4100 | 12.558 | 156.153 | 4047.81 | -454.85 | 201.06
| 4200 | 12.558 | 156.153 | 4145.42 | -474.74 | 209.85
| 4300 | 12.558 | 156.153 | 4243.02 | -494.63 | 218.64
| 4400 | 12.558 | 156.153 | 4340.63 | -514.51 | 227.43
| 4500 | 12.558 | 156.153 | 4438.24 | -534.4 | 236.22
| 4600 | 12.558 | 156.153 | 4535.85 | -554.28 | 245.01
| 4700 | 12.558 | 156.153 | 4633.46 | -574.17 | 253.8
| 4800 | 12.558 | 156.153 | 4731.06 | -594.06 | 262.59
| 4900 | 12.558 | 156.153 | 4828.67 | -613.94 | 271.38
| 5000 | 12.558 | 156.153 | 4926.28 | -633.83 | 280.17
| 5100 | 12.558 | 156.153 | 5023.89 | -653.71 | 288.96
| 5200 | 12.558 | 156.153 | 5121.49 | -673.6 | 297.75
| 5300 | 12.558 | 156.153 | 5219.1 | -693.49 | 306.54
| 5400 | 12.558 | 156.153 | 5316.71 | -713.37 | 315.33
| 5500 | 12.558 | 156.153 | 5414.32 | -733.26 | 324.12
| 5600 | 12.558 | 156.153 | 5511.93 | -753.14 | 332.91
| 5700 | 12.558 | 156.153 | 5609.53 | -773.03 | 341.7
| 5800 | 12.558 | 156.153 | 5707.14 | -792.92 | 350.49
| 5900 | 12.558 | 156.153 | 5804.75 | -812.8 | 359.28
| 6000 | 12.558 | 156.153 | 5902.36 | -832.69 | 368.07
| 6100 | 12.558 | 156.153 | 5999.96 | -852.57 | 376.86
| 6200 | 12.558 | 156.153 | 6097.57 | -872.46 | 385.65
| 6300 | 12.558 | 156.153 | 6195.18 | -892.34 | 394.44
| 6400 | 12.558 | 156.153 | 6292.79 | -912.23 | 403.23
| 6500 | 12.558 | 156.153 | 6390.4 | -932.12 | 412.02
| 6600 | 12.558 | 156.153 | 6488 | -952 | 420.81
| 6700 | 12.558 | 156.153 | 6585.61 | -971.89 | 429.6
| 6783.62 | 12.558 | 156.153 | 6667.23 | -988.52 | 436.95
| 6800 | 13.268 | 149.539 | 6683.2 | -991.77 | 438.63
| 6900 | 20.068 | 123.229 | 6779.07 | -1011.11 | 458.84
| 7000 | 28.75 | 111.019 | 6870.1 | -1029.18 | 495.74
| 7100 | 38.045 | 104.257 | 6953.53 | -1045.44 | 548.19
| 7200 | 47.592 | 99.858 | 7026.81 | -1059.38 | 614.59
| 7300 | 57.263 | 96.636 | 7087.72 | -1070.59 | 692.94
| 7400 | 67 | 94.053 | 7134.42 | -1078.73 | 780.85
| 7500 | 76.773 | 91.82 | 7165.48 | -1083.54 | 875.65
| 7600 | 86.564 | 89.762 | 7179.95 | -1084.88 | 974.46
| 7635.84 | 90.075 | 89.041 | 7181 | -1084.5 | 1010.28
| 7700 | 90.075 | 89.041 | 7180.92 | -1083.43 | 1074.43
| 7800 | 90.075 | 89.041 | 7180.79 | -1081.76 | 1174.41
| 7900 | 90.075 | 89.041 | 7180.65 | -1080.08 | 1274.4
| 8000 | 90.075 | 89.041 | 7180.52 | -1078.41 | 1374.39
| 8100 | 90.075 | 89.041 | 7180.39 | -1076.73 | 1474.37
| 8200 | 90.075 | 89.041 | 7180.26 | -1075.06 | 1574.36
| 8300 | 90.075 | 89.041 | 7180.13 | -1073.38 | 1674.34
| 8400 | 90.075 | 89.041 | 7180 | -1071.71 | 1774.33
| 8500 | 90.075 | 89.041 | 7179.87 | -1070.04 | 1874.31
| 8600 | 90.075 | 89.041 | 7179.74 | -1068.36 | 1974.3
| 8700 | 90.075 | 89.041 | 7179.61 | -1066.69 | 2074.29
| 8800 | 90.075 | 89.041 | 7179.48 | -1065.01 | 2174.27
| 8900 | 90.075 | 89.041 | 7179.35 | -1063.34 | 2274.26
| 9000 | 90.075 | 89.041 | 7179.21 | -1061.66 | 2374.24
| 9100 | 90.075 | 89.041 | 7179.08 | -1059.99 | 2474.23
| 9200 | 90.075 | 89.041 | 7178.95 | -1058.32 | 2574.22
| 9300 | 90.075 | 89.041 | 7178.82 | -1056.64 | 2674.2
| 9400 | 90.075 | 89.041 | 7178.69 | -1054.97 | 2774.19
| 9500 | 90.075 | 89.041 | 7178.56 | -1053.29 | 2874.17
| 9600 | 90.075 | 89.041 | 7178.43 | -1051.62 | 2974.16
| 9700 | 90.075 | 89.041 | 7178.3 | -1049.94 | 3074.15
| 9800 | 90.075 | 89.041 | 7178.17 | -1048.27 | 3174.13
| 9900 | 90.075 | 89.041 | 7178.04 | -1046.6 | 3274.12
| 10000 | 90.075 | 89.041 | 7177.91 | -1044.92 | 3374.1
| 10100 | 90.075 | 89.041 | 7177.77 | -1043.25 | 3474.09
| 10200 | 90.075 | 89.041 | 7177.64 | -1041.57 | 3574.08
| 10300 | 90.075 | 89.041 | 7177.51 | -1039.9 | 3674.06
| 10400 | 90.075 | 89.041 | 7177.38 | -1038.22 | 3774.05
| 10500 | 90.075 | 89.041 | 7177.25 | -1036.55 | 3874.03
| 10600 | 90.075 | 89.041 | 7177.12 | -1034.87 | 3974.02
| 10700 | 90.075 | 89.041 | 7176.99 | -1033.2 | 4074
| 10800 | 90.075 | 89.041 | 7176.86 | -1031.53 | 4173.99
| 10900 | 90.075 | 89.041 | 7176.73 | -1029.85 | 4273.98
| 11000 | 90.075 | 89.041 | 7176.6 | -1028.18 | 4373.96
| 11100 | 90.075 | 89.041 | 7176.47 | -1026.5 | 4473.95
| 11200 | 90.075 | 89.041 | 7176.33 | -1024.83 | 4573.93
| 11300 | 90.075 | 89.041 | 7176.2 | -1023.15 | 4673.92
| 11400 | 90.075 | 89.041 | 7176.07 | -1021.48 | 4773.91
| 11500 | 90.075 | 89.041 | 7175.94 | -1019.81 | 4873.89
| 11600 | 90.075 | 89.041 | 7175.81 | -1018.13 | 4973.88
| 11700 | 90.075 | 89.041 | 7175.68 | -1016.46 | 5073.86
| 11800 | 90.075 | 89.041 | 7175.55 | -1014.78 | 5173.85
| 11900 | 90.075 | 89.041 | 7175.42 | -1013.11 | 5273.84
| 12000 | 90.075 | 89.041 | 7175.29 | -1011.43 | 5373.82
| 12100 | 90.075 | 89.041 | 7175.16 | -1009.76 | 5473.81
| 12200 | 90.075 | 89.041 | 7175.03 | -1008.09 | 5573.79
| 12300 | 90.075 | 89.041 | 7174.89 | -1006.41 | 5673.78
| 12400 | 90.075 | 89.041 | 7174.76 | -1004.74 | 5773.76
| 12500 | 90.075 | 89.041 | 7174.63 | -1003.06 | 5873.75
| 12600 | 90.075 | 89.041 | 7174.5 | -1001.39 | 5973.74
| 12700 | 90.075 | 89.041 | 7174.37 | -999.71 | 6073.72
| 12800 | 90.075 | 89.041 | 7174.24 | -998.04 | 6173.71
| 12900 | 90.075 | 89.041 | 7174.11 | -996.37 | 6273.69
| 13000 | 90.075 | 89.041 | 7173.98 | -994.69 | 6373.68
| 13100 | 90.075 | 89.041 | 7173.85 | -993.02 | 6473.67
| 13200 | 90.075 | 89.041 | 7173.72 | -991.34 | 6573.65
| 13300 | 90.075 | 89.041 | 7173.59 | -989.67 | 6673.64
| 13400 | 90.075 | 89.041 | 7173.45 | -987.99 | 6773.62
| 13500 | 90.075 | 89.041 | 7173.32 | -986.32 | 6873.61
| 13600 | 90.075 | 89.041 | 7173.19 | -984.65 | 6973.6
| 13700 | 90.075 | 89.041 | 7173.06 | -982.97 | 7073.58
| 13800 | 90.075 | 89.041 | 7172.93 | -981.3 | 7173.57
| 13900 | 90.075 | 89.041 | 7172.8 | -979.62 | 7273.55
| 14000 | 90.075 | 89.041 | 7172.67 | -977.95 | 7373.54
| 14100 | 90.075 | 89.041 | 7172.54 | -976.27 | 7473.53
| 14200 | 90.075 | 89.041 | 7172.41 | -974.6 | 7573.51
| 14300 | 90.075 | 89.041 | 7172.28 | -972.93 | 7673.5
| 14400 | 90.075 | 89.041 | 7172.15 | -971.25 | 7773.48
| 14500 | 90.075 | 89.041 | 7172.02 | -969.58 | 7873.47
| 14600 | 90.075 | 89.041 | 7171.88 | -967.9 | 7973.45
| 14700 | 90.075 | 89.041 | 7171.75 | -966.23 | 8073.44
| 14800 | 90.075 | 89.041 | 7171.62 | -964.55 | 8173.43
| 14900 | 90.075 | 89.041 | 7171.49 | -962.88 | 8273.41
| 15000 | 90.075 | 89.041 | 7171.36 | -961.21 | 8373.4
| 15100 | 90.075 | 89.041 | 7171.23 | -959.53 | 8473.38
| 15200 | 90.075 | 89.041 | 7171.1 | -957.86 | 8573.37
| 15275.54 | 90.075 | 89.041 | 7171 | -956.59 | 8648.9

## Lookup (hidden)
North Reference | RetunValue | Grid Type | ReturnValue | Deviation Indicator | ReturnValue
| 2 |  | 5 |  | 4
True |  | SPCS-Colorado Central-NAD27 |  | Directional
Grid |  | SPCS-Colorado Central-NAD83 |  | High Angle
|  | SPCS-Colorado North-NAD27 |  | Horizontal
SPCS-Colorado North-NAD83
SPCS-Colorado South-NAD27
SPCS-Colorado South-NAD83
UTM-Zone 12 NAD27
UTM-Zone 12 NAD83
UTM-Zone 13 NAD27
UTM-Zone 13 NAD83