## Data
Header Information | measured depth (ft) | inclination (°) | azimuth (°) | true vertical depth (ft) | northing +N/-S (ft) | easting +E/-W (ft)
Operator Name | 0 | 0 | 0 | 0 | 0 | 0
Bayswater | 1500 | 0 | 0 | 1500 | 0 | 0
Operator Number | 1600 | 2 | 159.499 | 1599.98 | -1.63 | 0.61
10261 | 1700 | 4 | 159.499 | 1699.84 | -6.54 | 2.44
Well Name and Number | 1800 | 6 | 159.499 | 1799.45 | -14.7 | 5.5
COT EAST U-30-29HN | 1900 | 8 | 159.499 | 1898.7 | -26.11 | 9.76
API Number (if available) | 2000 | 10 | 159.499 | 1997.47 | -40.77 | 15.24
| 2100 | 12 | 159.499 | 2095.62 | -58.64 | 21.92
Location: QQ SEC TWP RGE | 2200 | 14 | 159.499 | 2193.06 | -79.71 | 29.8
NESW 30 T7N R66W | 2205.5 | 14.11 | 159.499 | 2198.39 | -80.96 | 30.27
Citing Type: Planned or Actual | 2300 | 14.11 | 159.499 | 2290.04 | -102.54 | 38.34
Planned | 2400 | 14.11 | 159.499 | 2387.02 | -125.37 | 46.88
Deviation Indicator | 2500 | 14.11 | 159.499 | 2484.01 | -148.21 | 55.41
Horizontal | 2600 | 14.11 | 159.499 | 2580.99 | -171.04 | 63.95
North Reference | 2700 | 14.11 | 159.499 | 2677.97 | -193.87 | 72.49
True | 2800 | 14.11 | 159.499 | 2774.95 | -216.71 | 81.03
Grid Type | 2900 | 14.11 | 159.499 | 2871.94 | -239.54 | 89.57
SPCS-Colorado North-NAD83 | 3000 | 14.11 | 159.499 | 2968.92 | -262.38 | 98.1
| 3100 | 14.11 | 159.499 | 3065.9 | -285.21 | 106.64
| 3200 | 14.11 | 159.499 | 3162.89 | -308.05 | 115.18
| 3300 | 14.11 | 159.499 | 3259.87 | -330.88 | 123.72
| 3400 | 14.11 | 159.499 | 3356.85 | -353.71 | 132.25
| 3500 | 14.11 | 159.499 | 3453.84 | -376.55 | 140.79
| 3600 | 14.11 | 159.499 | 3550.82 | -399.38 | 149.33
| 3700 | 14.11 | 159.499 | 3647.8 | -422.22 | 157.87
| 3800 | 14.11 | 159.499 | 3744.78 | -445.05 | 166.41
| 3900 | 14.11 | 159.499 | 3841.77 | -467.89 | 174.94
| 4000 | 14.11 | 159.499 | 3938.75 | -490.72 | 183.48
| 4100 | 14.11 | 159.499 | 4035.73 | -513.55 | 192.02
| 4200 | 14.11 | 159.499 | 4132.72 | -536.39 | 200.56
| 4300 | 14.11 | 159.499 | 4229.7 | -559.22 | 209.1
| 4400 | 14.11 | 159.499 | 4326.68 | -582.06 | 217.63
| 4500 | 14.11 | 159.499 | 4423.67 | -604.89 | 226.17
| 4600 | 14.11 | 159.499 | 4520.65 | -627.73 | 234.71
| 4700 | 14.11 | 159.499 | 4617.63 | -650.56 | 243.25
| 4800 | 14.11 | 159.499 | 4714.61 | -673.39 | 251.78
| 4900 | 14.11 | 159.499 | 4811.6 | -696.23 | 260.32
| 5000 | 14.11 | 159.499 | 4908.58 | -719.06 | 268.86
| 5100 | 14.11 | 159.499 | 5005.56 | -741.9 | 277.4
| 5200 | 14.11 | 159.499 | 5102.55 | -764.73 | 285.94
| 5300 | 14.11 | 159.499 | 5199.53 | -787.57 | 294.47
| 5400 | 14.11 | 159.499 | 5296.51 | -810.4 | 303.01
| 5500 | 14.11 | 159.499 | 5393.5 | -833.23 | 311.55
| 5600 | 14.11 | 159.499 | 5490.48 | -856.07 | 320.09
| 5700 | 14.11 | 159.499 | 5587.46 | -878.9 | 328.62
| 5800 | 14.11 | 159.499 | 5684.44 | -901.74 | 337.16
| 5900 | 14.11 | 159.499 | 5781.43 | -924.57 | 345.7
| 6000 | 14.11 | 159.499 | 5878.41 | -947.41 | 354.24
| 6100 | 14.11 | 159.499 | 5975.39 | -970.24 | 362.78
| 6200 | 14.11 | 159.499 | 6072.38 | -993.07 | 371.31
| 6300 | 14.11 | 159.499 | 6169.36 | -1015.91 | 379.85
| 6400 | 14.11 | 159.499 | 6266.34 | -1038.74 | 388.39
| 6500 | 14.11 | 159.499 | 6363.32 | -1061.58 | 396.93
| 6600 | 14.11 | 159.499 | 6460.31 | -1084.41 | 405.47
| 6700 | 14.11 | 159.499 | 6557.29 | -1107.25 | 414
| 6800 | 14.11 | 159.499 | 6654.27 | -1130.08 | 422.54
| 6900 | 14.11 | 159.499 | 6751.26 | -1152.91 | 431.08
| 6928.6 | 14.11 | 159.499 | 6778.99 | -1159.44 | 433.52
| 7000 | 17.743 | 136.819 | 6847.71 | -1175.55 | 444.03
| 7100 | 25.399 | 118.99 | 6940.73 | -1197.11 | 473.29
| 7200 | 34.229 | 109.442 | 7027.46 | -1216.92 | 518.68
| 7300 | 43.52 | 103.512 | 7105.25 | -1234.37 | 578.83
| 7400 | 53.027 | 99.34 | 7171.75 | -1248.93 | 651.91
| 7500 | 62.647 | 96.107 | 7224.93 | -1260.17 | 735.7
| 7600 | 72.33 | 93.396 | 7263.18 | -1267.73 | 827.65
| 7700 | 82.045 | 90.965 | 7285.33 | -1271.4 | 924.97
| 7782.53 | 90.075 | 89.051 | 7291 | -1271.4 | 1007.23
| 7800 | 90.075 | 89.051 | 7290.98 | -1271.11 | 1024.7
| 7900 | 90.075 | 89.051 | 7290.85 | -1269.46 | 1124.68
| 8000 | 90.075 | 89.051 | 7290.72 | -1267.8 | 1224.67
| 8100 | 90.075 | 89.051 | 7290.58 | -1266.15 | 1324.66
| 8200 | 90.075 | 89.051 | 7290.45 | -1264.49 | 1424.64
| 8300 | 90.075 | 89.051 | 7290.32 | -1262.83 | 1524.63
| 8400 | 90.075 | 89.051 | 7290.19 | -1261.18 | 1624.61
| 8500 | 90.075 | 89.051 | 7290.06 | -1259.52 | 1724.6
| 8600 | 90.075 | 89.051 | 7289.93 | -1257.86 | 1824.59
| 8700 | 90.075 | 89.051 | 7289.8 | -1256.21 | 1924.57
| 8800 | 90.075 | 89.051 | 7289.67 | -1254.55 | 2024.56
| 8900 | 90.075 | 89.051 | 7289.54 | -1252.9 | 2124.54
| 9000 | 90.075 | 89.051 | 7289.41 | -1251.24 | 2224.53
| 9100 | 90.075 | 89.051 | 7289.27 | -1249.58 | 2324.52
| 9200 | 90.075 | 89.051 | 7289.14 | -1247.93 | 2424.5
| 9300 | 90.075 | 89.051 | 7289.01 | -1246.27 | 2524.49
| 9400 | 90.075 | 89.051 | 7288.88 | -1244.62 | 2624.48
| 9500 | 90.075 | 89.051 | 7288.75 | -1242.96 | 2724.46
| 9600 | 90.075 | 89.051 | 7288.62 | -1241.3 | 2824.45
| 9700 | 90.075 | 89.051 | 7288.49 | -1239.65 | 2924.43
| 9800 | 90.075 | 89.051 | 7288.36 | -1237.99 | 3024.42
| 9900 | 90.075 | 89.051 | 7288.23 | -1236.33 | 3124.41
| 10000 | 90.075 | 89.051 | 7288.1 | -1234.68 | 3224.39
| 10100 | 90.075 | 89.051 | 7287.96 | -1233.02 | 3324.38
| 10200 | 90.075 | 89.051 | 7287.83 | -1231.37 | 3424.37
| 10300 | 90.075 | 89.051 | 7287.7 | -1229.71 | 3524.35
| 10400 | 90.075 | 89.051 | 7287.57 | -1228.05 | 3624.34
| 10500 | 90.075 | 89.051 | 7287.44 | -1226.4 | 3724.32
| 10600 | 90.075 | 89.051 | 7287.31 | -1224.74 | 3824.31
| 10700 | 90.075 | 89.051 | 7287.18 | -1223.09 | 3924.3
| 10800 | 90.075 | 89.051 | 7287.05 | -1221.43 | 4024.28
| 10900 | 90.075 | 89.051 | 7286.92 | -1219.77 | 4124.27
| 11000 | 90.075 | 89.051 | 7286.79 | -1218.12 | 4224.25
| 11100 | 90.075 | 89.051 | 7286.66 | -1216.46 | 4324.24
| 11200 | 90.075 | 89.051 | 7286.52 | -1214.8 | 4424.23
| 11300 | 90.075 | 89.051 | 7286.39 | -1213.15 | 4524.21
| 11400 | 90.075 | 89.051 | 7286.26 | -1211.49 | 4624.2
| 11500 | 90.075 | 89.051 | 7286.13 | -1209.84 | 4724.19
| 11600 | 90.075 | 89.051 | 7286 | -1208.18 | 4824.17
| 11700 | 90.075 | 89.051 | 7285.87 | -1206.52 | 4924.16
| 11800 | 90.075 | 89.051 | 7285.74 | -1204.87 | 5024.14
| 11900 | 90.075 | 89.051 | 7285.61 | -1203.21 | 5124.13
| 12000 | 90.075 | 89.051 | 7285.48 | -1201.55 | 5224.12
| 12100 | 90.075 | 89.051 | 7285.35 | -1199.9 | 5324.1
| 12200 | 90.075 | 89.051 | 7285.21 | -1198.24 | 5424.09
| 12300 | 90.075 | 89.051 | 7285.08 | -1196.59 | 5524.08
| 12400 | 90.075 | 89.051 | 7284.95 | -1194.93 | 5624.06
| 12500 | 90.075 | 89.051 | 7284.82 | -1193.27 | 5724.05
| 12600 | 90.075 | 89.051 | 7284.69 | -1191.62 | 5824.03
| 12700 | 90.075 | 89.051 | 7284.56 | -1189.96 | 5924.02
| 12800 | 90.075 | 89.051 | 7284.43 | -1188.31 | 6024.01
| 12900 | 90.075 | 89.051 | 7284.3 | -1186.65 | 6123.99
| 13000 | 90.075 | 89.051 | 7284.17 | -1184.99 | 6223.98
| 13100 | 90.075 | 89.051 | 7284.04 | -1183.34 | 6323.97
| 13200 | 90.075 | 89.051 | 7283.9 | -1181.68 | 6423.95
| 13300 | 90.075 | 89.051 | 7283.77 | -1180.02 | 6523.94
| 13400 | 90.075 | 89.051 | 7283.64 | -1178.37 | 6623.92
| 13500 | 90.075 | 89.051 | 7283.51 | -1176.71 | 6723.91
| 13600 | 90.075 | 89.051 | 7283.38 | -1175.06 | 6823.9
| 13700 | 90.075 | 89.051 | 7283.25 | -1173.4 | 6923.88
| 13800 | 90.075 | 89.051 | 7283.12 | -1171.74 | 7023.87
| 13900 | 90.075 | 89.051 | 7282.99 | -1170.09 | 7123.85
| 14000 | 90.075 | 89.051 | 7282.86 | -1168.43 | 7223.84
| 14100 | 90.075 | 89.051 | 7282.73 | -1166.78 | 7323.83
| 14200 | 90.075 | 89.051 | 7282.59 | -1165.12 | 7423.81
| 14300 | 90.075 | 89.051 | 7282.46 | -1163.46 | 7523.8
| 14400 | 90.075 | 89.051 | 7282.33 | -1161.81 | 7623.79
| 14500 | 90.075 | 89.051 | 7282.2 | -1160.15 | 7723.77
| 14600 | 90.075 | 89.051 | 7282.07 | -1158.49 | 7823.76
| 14700 | 90.075 | 89.051 | 7281.94 | -1156.84 | 7923.74
| 14800 | 90.075 | 89.051 | 7281.81 | -1155.18 | 8023.73
| 14900 | 90.075 | 89.051 | 7281.68 | -1153.53 | 8123.72
| 15000 | 90.075 | 89.051 | 7281.55 | -1151.87 | 8223.7
| 15100 | 90.075 | 89.051 | 7281.42 | -1150.21 | 8323.69
| 15200 | 90.075 | 89.051 | 7281.29 | -1148.56 | 8423.68
| 15300 | 90.075 | 89.051 | 7281.15 | -1146.9 | 8523.66
| 15400 | 90.075 | 89.051 | 7281.02 | -1145.25 | 8623.65
| 15417.82 | 90.075 | 89.051 | 7281 | -1144.95 | 8641.47

## Lookup (hidden)
North Reference | RetunValue | Grid Type | ReturnValue | Deviation Indicator | ReturnValue
| 2 |  | 5 |  | 4
True |  | SPCS-Colorado Central-NAD27 |  | Directional
Grid |  | SPCS-Colorado Central-NAD83 |  | High Angle
|  | SPCS-Colorado North-NAD27 |  | Horizontal
SPCS-Colorado North-NAD83
SPCS-Colorado South-NAD27
SPCS-Colorado South-NAD83
UTM-Zone 12 NAD27
UTM-Zone 12 NAD83
UTM-Zone 13 NAD27
UTM-Zone 13 NAD83