## Data
Header Information | measured depth (ft) | inclination (°) | azimuth (°) | true vertical depth (ft) | northing +N/-S (ft) | easting +E/-W (ft)
Operator Name | 0 | 0 | 0 | 0 | 0 | 0
Bayswater | 1500 | 0 | 0 | 1500 | 0 | 0
Operator Number | 1600 | 2 | 163.537 | 1599.98 | -1.67 | 0.49
10261 | 1700 | 4 | 163.537 | 1699.84 | -6.69 | 1.98
Well Name and Number | 1800 | 6 | 163.537 | 1799.45 | -15.05 | 4.45
COT EAST V-30-29HN | 1900 | 8 | 163.537 | 1898.7 | -26.74 | 7.9
API Number (if available) | 2000 | 10 | 163.537 | 1997.47 | -41.74 | 12.33
| 2100 | 12 | 163.537 | 2095.62 | -60.04 | 17.74
Location: QQ SEC TWP RGE | 2200 | 14 | 163.537 | 2193.06 | -81.61 | 24.12
NESW 30 T7N R66W | 2300 | 16 | 163.537 | 2289.64 | -106.43 | 31.45
Citing Type: Planned or Actual | 2353.88 | 17.078 | 163.537 | 2341.29 | -121.14 | 35.8
Planned | 2400 | 17.078 | 163.537 | 2385.38 | -134.12 | 39.64
Deviation Indicator | 2500 | 17.078 | 163.537 | 2480.97 | -162.29 | 47.96
Horizontal | 2600 | 17.078 | 163.537 | 2576.56 | -190.45 | 56.28
North Reference | 2700 | 17.078 | 163.537 | 2672.15 | -218.61 | 64.6
True | 2800 | 17.078 | 163.537 | 2767.74 | -246.78 | 72.93
Grid Type | 2900 | 17.078 | 163.537 | 2863.33 | -274.94 | 81.25
SPCS-Colorado North-NAD83 | 3000 | 17.078 | 163.537 | 2958.92 | -303.1 | 89.57
| 3100 | 17.078 | 163.537 | 3054.51 | -331.26 | 97.89
| 3200 | 17.078 | 163.537 | 3150.11 | -359.43 | 106.22
| 3300 | 17.078 | 163.537 | 3245.7 | -387.59 | 114.54
| 3400 | 17.078 | 163.537 | 3341.29 | -415.75 | 122.86
| 3500 | 17.078 | 163.537 | 3436.88 | -443.91 | 131.18
| 3600 | 17.078 | 163.537 | 3532.47 | -472.08 | 139.51
| 3700 | 17.078 | 163.537 | 3628.06 | -500.24 | 147.83
| 3800 | 17.078 | 163.537 | 3723.65 | -528.4 | 156.15
| 3900 | 17.078 | 163.537 | 3819.24 | -556.57 | 164.47
| 4000 | 17.078 | 163.537 | 3914.83 | -584.73 | 172.79
| 4100 | 17.078 | 163.537 | 4010.42 | -612.89 | 181.12
| 4200 | 17.078 | 163.537 | 4106.01 | -641.05 | 189.44
| 4300 | 17.078 | 163.537 | 4201.6 | -669.22 | 197.76
| 4400 | 17.078 | 163.537 | 4297.19 | -697.38 | 206.08
| 4500 | 17.078 | 163.537 | 4392.79 | -725.54 | 214.41
| 4600 | 17.078 | 163.537 | 4488.38 | -753.7 | 222.73
| 4700 | 17.078 | 163.537 | 4583.97 | -781.87 | 231.05
| 4800 | 17.078 | 163.537 | 4679.56 | -810.03 | 239.37
| 4900 | 17.078 | 163.537 | 4775.15 | -838.19 | 247.7
| 5000 | 17.078 | 163.537 | 4870.74 | -866.36 | 256.02
| 5100 | 17.078 | 163.537 | 4966.33 | -894.52 | 264.34
| 5200 | 17.078 | 163.537 | 5061.92 | -922.68 | 272.66
| 5300 | 17.078 | 163.537 | 5157.51 | -950.84 | 280.99
| 5400 | 17.078 | 163.537 | 5253.1 | -979.01 | 289.31
| 5500 | 17.078 | 163.537 | 5348.69 | -1007.17 | 297.63
| 5600 | 17.078 | 163.537 | 5444.28 | -1035.33 | 305.95
| 5700 | 17.078 | 163.537 | 5539.88 | -1063.49 | 314.28
| 5800 | 17.078 | 163.537 | 5635.47 | -1091.66 | 322.6
| 5900 | 17.078 | 163.537 | 5731.06 | -1119.82 | 330.92
| 6000 | 17.078 | 163.537 | 5826.65 | -1147.98 | 339.24
| 6100 | 17.078 | 163.537 | 5922.24 | -1176.15 | 347.57
| 6200 | 17.078 | 163.537 | 6017.83 | -1204.31 | 355.89
| 6300 | 17.078 | 163.537 | 6113.42 | -1232.47 | 364.21
| 6400 | 17.078 | 163.537 | 6209.01 | -1260.63 | 372.53
| 6500 | 17.078 | 163.537 | 6304.6 | -1288.8 | 380.86
| 6600 | 17.078 | 163.537 | 6400.19 | -1316.96 | 389.18
| 6700 | 17.078 | 163.537 | 6495.78 | -1345.12 | 397.5
| 6800 | 17.078 | 163.537 | 6591.37 | -1373.28 | 405.82
| 6900 | 17.078 | 163.537 | 6686.96 | -1401.45 | 414.15
| 7000 | 17.078 | 163.537 | 6782.56 | -1429.61 | 422.47
| 7069.35 | 17.078 | 163.537 | 6848.85 | -1449.14 | 428.24
| 7100 | 18.102 | 153.965 | 6878.07 | -1457.74 | 431.61
| 7200 | 23.922 | 130.938 | 6971.54 | -1485.05 | 453.8
| 7300 | 31.797 | 117.602 | 7059.96 | -1510.61 | 492.56
| 7400 | 40.543 | 109.33 | 7140.66 | -1533.63 | 546.71
| 7500 | 49.697 | 103.624 | 7211.18 | -1553.42 | 614.61
| 7600 | 59.064 | 99.304 | 7269.37 | -1569.38 | 694.2
| 7700 | 68.548 | 95.765 | 7313.47 | -1581.01 | 783.04
| 7800 | 78.098 | 92.663 | 7342.14 | -1587.98 | 878.46
| 7900 | 87.679 | 89.773 | 7354.51 | -1590.06 | 977.54
| 7924.99 | 90.075 | 89.064 | 7355 | -1589.81 | 1002.52
| 8000 | 90.075 | 89.064 | 7354.9 | -1588.58 | 1077.52
| 8100 | 90.075 | 89.064 | 7354.77 | -1586.95 | 1177.51
| 8200 | 90.075 | 89.064 | 7354.64 | -1585.31 | 1277.5
| 8300 | 90.075 | 89.064 | 7354.51 | -1583.68 | 1377.48
| 8400 | 90.075 | 89.064 | 7354.38 | -1582.04 | 1477.47
| 8500 | 90.075 | 89.064 | 7354.25 | -1580.41 | 1577.46
| 8600 | 90.075 | 89.064 | 7354.12 | -1578.78 | 1677.44
| 8700 | 90.075 | 89.064 | 7353.98 | -1577.14 | 1777.43
| 8800 | 90.075 | 89.064 | 7353.85 | -1575.51 | 1877.42
| 8900 | 90.075 | 89.064 | 7353.72 | -1573.88 | 1977.4
| 9000 | 90.075 | 89.064 | 7353.59 | -1572.24 | 2077.39
| 9100 | 90.075 | 89.064 | 7353.46 | -1570.61 | 2177.38
| 9200 | 90.075 | 89.064 | 7353.33 | -1568.98 | 2277.36
| 9300 | 90.075 | 89.064 | 7353.2 | -1567.34 | 2377.35
| 9400 | 90.075 | 89.064 | 7353.07 | -1565.71 | 2477.34
| 9500 | 90.075 | 89.064 | 7352.94 | -1564.07 | 2577.32
| 9600 | 90.075 | 89.064 | 7352.8 | -1562.44 | 2677.31
| 9700 | 90.075 | 89.064 | 7352.67 | -1560.81 | 2777.3
| 9800 | 90.075 | 89.064 | 7352.54 | -1559.17 | 2877.28
| 9900 | 90.075 | 89.064 | 7352.41 | -1557.54 | 2977.27
| 10000 | 90.075 | 89.064 | 7352.28 | -1555.91 | 3077.26
| 10100 | 90.075 | 89.064 | 7352.15 | -1554.27 | 3177.24
| 10200 | 90.075 | 89.064 | 7352.02 | -1552.64 | 3277.23
| 10300 | 90.075 | 89.064 | 7351.89 | -1551 | 3377.22
| 10400 | 90.075 | 89.064 | 7351.76 | -1549.37 | 3477.2
| 10500 | 90.075 | 89.064 | 7351.62 | -1547.74 | 3577.19
| 10600 | 90.075 | 89.064 | 7351.49 | -1546.1 | 3677.18
| 10700 | 90.075 | 89.064 | 7351.36 | -1544.47 | 3777.16
| 10800 | 90.075 | 89.064 | 7351.23 | -1542.84 | 3877.15
| 10900 | 90.075 | 89.064 | 7351.1 | -1541.2 | 3977.14
| 11000 | 90.075 | 89.064 | 7350.97 | -1539.57 | 4077.12
| 11100 | 90.075 | 89.064 | 7350.84 | -1537.93 | 4177.11
| 11200 | 90.075 | 89.064 | 7350.71 | -1536.3 | 4277.09
| 11300 | 90.075 | 89.064 | 7350.58 | -1534.67 | 4377.08
| 11400 | 90.075 | 89.064 | 7350.44 | -1533.03 | 4477.07
| 11500 | 90.075 | 89.064 | 7350.31 | -1531.4 | 4577.05
| 11600 | 90.075 | 89.064 | 7350.18 | -1529.77 | 4677.04
| 11700 | 90.075 | 89.064 | 7350.05 | -1528.13 | 4777.03
| 11800 | 90.075 | 89.064 | 7349.92 | -1526.5 | 4877.01
| 11900 | 90.075 | 89.064 | 7349.79 | -1524.86 | 4977
| 12000 | 90.075 | 89.064 | 7349.66 | -1523.23 | 5076.99
| 12100 | 90.075 | 89.064 | 7349.53 | -1521.6 | 5176.97
| 12200 | 90.075 | 89.064 | 7349.4 | -1519.96 | 5276.96
| 12300 | 90.075 | 89.064 | 7349.26 | -1518.33 | 5376.95
| 12400 | 90.075 | 89.064 | 7349.13 | -1516.7 | 5476.93
| 12500 | 90.075 | 89.064 | 7349 | -1515.06 | 5576.92
| 12600 | 90.075 | 89.064 | 7348.87 | -1513.43 | 5676.91
| 12700 | 90.075 | 89.064 | 7348.74 | -1511.79 | 5776.89
| 12800 | 90.075 | 89.064 | 7348.61 | -1510.16 | 5876.88
| 12900 | 90.075 | 89.064 | 7348.48 | -1508.53 | 5976.87
| 13000 | 90.075 | 89.064 | 7348.35 | -1506.89 | 6076.85
| 13100 | 90.075 | 89.064 | 7348.22 | -1505.26 | 6176.84
| 13200 | 90.075 | 89.064 | 7348.09 | -1503.63 | 6276.83
| 13300 | 90.075 | 89.064 | 7347.95 | -1501.99 | 6376.81
| 13400 | 90.075 | 89.064 | 7347.82 | -1500.36 | 6476.8
| 13500 | 90.075 | 89.064 | 7347.69 | -1498.73 | 6576.79
| 13600 | 90.075 | 89.064 | 7347.56 | -1497.09 | 6676.77
| 13700 | 90.075 | 89.064 | 7347.43 | -1495.46 | 6776.76
| 13800 | 90.075 | 89.064 | 7347.3 | -1493.82 | 6876.75
| 13900 | 90.075 | 89.064 | 7347.17 | -1492.19 | 6976.73
| 14000 | 90.075 | 89.064 | 7347.04 | -1490.56 | 7076.72
| 14100 | 90.075 | 89.064 | 7346.91 | -1488.92 | 7176.71
| 14200 | 90.075 | 89.064 | 7346.77 | -1487.29 | 7276.69
| 14300 | 90.075 | 89.064 | 7346.64 | -1485.66 | 7376.68
| 14400 | 90.075 | 89.064 | 7346.51 | -1484.02 | 7476.67
| 14500 | 90.075 | 89.064 | 7346.38 | -1482.39 | 7576.65
| 14600 | 90.075 | 89.064 | 7346.25 | -1480.75 | 7676.64
| 14700 | 90.075 | 89.064 | 7346.12 | -1479.12 | 7776.62
| 14800 | 90.075 | 89.064 | 7345.99 | -1477.49 | 7876.61
| 14900 | 90.075 | 89.064 | 7345.86 | -1475.85 | 7976.6
| 15000 | 90.075 | 89.064 | 7345.73 | -1474.22 | 8076.58
| 15100 | 90.075 | 89.064 | 7345.59 | -1472.59 | 8176.57
| 15200 | 90.075 | 89.064 | 7345.46 | -1470.95 | 8276.56
| 15300 | 90.075 | 89.064 | 7345.33 | -1469.32 | 8376.54
| 15400 | 90.075 | 89.064 | 7345.2 | -1467.68 | 8476.53
| 15500 | 90.075 | 89.064 | 7345.07 | -1466.05 | 8576.52
| 15553.4 | 90.075 | 89.064 | 7345 | -1465.18 | 8629.91

## Lookup (hidden)
North Reference | RetunValue | Grid Type | ReturnValue | Deviation Indicator | ReturnValue
| 2 |  | 5 |  | 4
True |  | SPCS-Colorado Central-NAD27 |  | Directional
Grid |  | SPCS-Colorado Central-NAD83 |  | High Angle
|  | SPCS-Colorado North-NAD27 |  | Horizontal
SPCS-Colorado North-NAD83
SPCS-Colorado South-NAD27
SPCS-Colorado South-NAD83
UTM-Zone 12 NAD27
UTM-Zone 12 NAD83
UTM-Zone 13 NAD27
UTM-Zone 13 NAD83