## Data
Header Information | measured depth (ft) | inclination (°) | azimuth (°) | true vertical depth (ft) | northing +N/-S (ft) | easting +E/-W (ft)
Operator Name | 0 | 0 | 0 | 0 | 0 | 0
Bayswater | 1500 | 0 | 0 | 1500 | 0 | 0
Operator Number | 1600 | 2 | 166.187 | 1599.98 | -1.69 | 0.42
10261 | 1700 | 4 | 166.187 | 1699.84 | -6.78 | 1.67
Well Name and Number | 1800 | 6 | 166.187 | 1799.45 | -15.24 | 3.75
COT EAST X-30-29HN | 1900 | 8 | 166.187 | 1898.7 | -27.07 | 6.66
API Number (if available) | 2000 | 10 | 166.187 | 1997.47 | -42.26 | 10.39
| 2100 | 12 | 166.187 | 2095.62 | -60.79 | 14.95
Location: QQ SEC TWP RGE | 2200 | 14 | 166.187 | 2193.06 | -82.64 | 20.32
NESW 30 T7N R66W | 2300 | 16 | 166.187 | 2289.64 | -107.77 | 26.5
Citing Type: Planned or Actual | 2400 | 18 | 166.187 | 2385.27 | -136.16 | 33.48
Planned | 2500 | 20 | 166.187 | 2479.82 | -167.77 | 41.25
Deviation Indicator | 2517.2 | 20.344 | 166.187 | 2495.96 | -173.53 | 42.67
Horizontal | 2600 | 20.344 | 166.187 | 2573.6 | -201.48 | 49.54
North Reference | 2700 | 20.344 | 166.187 | 2667.36 | -235.24 | 57.84
True | 2800 | 20.344 | 166.187 | 2761.12 | -269 | 66.14
Grid Type | 2900 | 20.344 | 166.187 | 2854.88 | -302.76 | 74.44
SPCS-Colorado North-NAD83 | 3000 | 20.344 | 166.187 | 2948.64 | -336.53 | 82.74
| 3100 | 20.344 | 166.187 | 3042.41 | -370.29 | 91.04
| 3200 | 20.344 | 166.187 | 3136.17 | -404.05 | 99.34
| 3300 | 20.344 | 166.187 | 3229.93 | -437.81 | 107.64
| 3400 | 20.344 | 166.187 | 3323.69 | -471.57 | 115.94
| 3500 | 20.344 | 166.187 | 3417.46 | -505.33 | 124.24
| 3600 | 20.344 | 166.187 | 3511.22 | -539.09 | 132.54
| 3700 | 20.344 | 166.187 | 3604.98 | -572.85 | 140.84
| 3800 | 20.344 | 166.187 | 3698.74 | -606.61 | 149.14
| 3900 | 20.344 | 166.187 | 3792.5 | -640.37 | 157.44
| 4000 | 20.344 | 166.187 | 3886.27 | -674.13 | 165.74
| 4100 | 20.344 | 166.187 | 3980.03 | -707.89 | 174.04
| 4200 | 20.344 | 166.187 | 4073.79 | -741.65 | 182.35
| 4300 | 20.344 | 166.187 | 4167.55 | -775.41 | 190.65
| 4400 | 20.344 | 166.187 | 4261.32 | -809.17 | 198.95
| 4500 | 20.344 | 166.187 | 4355.08 | -842.93 | 207.25
| 4600 | 20.344 | 166.187 | 4448.84 | -876.69 | 215.55
| 4700 | 20.344 | 166.187 | 4542.6 | -910.45 | 223.85
| 4800 | 20.344 | 166.187 | 4636.36 | -944.21 | 232.15
| 4900 | 20.344 | 166.187 | 4730.13 | -977.97 | 240.45
| 5000 | 20.344 | 166.187 | 4823.89 | -1011.73 | 248.75
| 5100 | 20.344 | 166.187 | 4917.65 | -1045.49 | 257.05
| 5200 | 20.344 | 166.187 | 5011.41 | -1079.25 | 265.35
| 5300 | 20.344 | 166.187 | 5105.18 | -1113.01 | 273.65
| 5400 | 20.344 | 166.187 | 5198.94 | -1146.77 | 281.95
| 5500 | 20.344 | 166.187 | 5292.7 | -1180.53 | 290.25
| 5600 | 20.344 | 166.187 | 5386.46 | -1214.29 | 298.55
| 5700 | 20.344 | 166.187 | 5480.22 | -1248.05 | 306.85
| 5800 | 20.344 | 166.187 | 5573.99 | -1281.81 | 315.15
| 5900 | 20.344 | 166.187 | 5667.75 | -1315.57 | 323.45
| 6000 | 20.344 | 166.187 | 5761.51 | -1349.33 | 331.75
| 6100 | 20.344 | 166.187 | 5855.27 | -1383.09 | 340.05
| 6200 | 20.344 | 166.187 | 5949.04 | -1416.85 | 348.35
| 6300 | 20.344 | 166.187 | 6042.8 | -1450.61 | 356.65
| 6400 | 20.344 | 166.187 | 6136.56 | -1484.37 | 364.96
| 6500 | 20.344 | 166.187 | 6230.32 | -1518.13 | 373.26
| 6600 | 20.344 | 166.187 | 6324.08 | -1551.89 | 381.56
| 6700 | 20.344 | 166.187 | 6417.85 | -1585.65 | 389.86
| 6800 | 20.344 | 166.187 | 6511.61 | -1619.41 | 398.16
| 6900 | 20.344 | 166.187 | 6605.37 | -1653.17 | 406.46
| 7000 | 20.344 | 166.187 | 6699.13 | -1686.93 | 414.76
| 7100 | 20.344 | 166.187 | 6792.9 | -1720.69 | 423.06
| 7100.17 | 20.344 | 166.187 | 6793.05 | -1720.75 | 423.07
| 7200 | 24.391 | 141.957 | 6885.55 | -1753.92 | 439.96
| 7300 | 31.11 | 125.9 | 6974.12 | -1785.41 | 473.7
| 7400 | 39.141 | 115.474 | 7055.92 | -1814.2 | 523.24
| 7500 | 47.821 | 108.226 | 7128.45 | -1839.43 | 587.09
| 7600 | 56.846 | 102.767 | 7189.53 | -1860.32 | 663.31
| 7700 | 66.064 | 98.344 | 7237.28 | -1876.24 | 749.57
| 7800 | 75.391 | 94.517 | 7270.26 | -1886.71 | 843.25
| 7900 | 84.775 | 91.006 | 7287.47 | -1891.41 | 941.52
| 7956.37 | 90.075 | 89.085 | 7290 | -1891.45 | 997.81
| 8000 | 90.075 | 89.085 | 7289.94 | -1890.76 | 1041.44
| 8100 | 90.075 | 89.085 | 7289.81 | -1889.16 | 1141.42
| 8200 | 90.075 | 89.085 | 7289.68 | -1887.56 | 1241.41
| 8300 | 90.075 | 89.085 | 7289.55 | -1885.97 | 1341.4
| 8400 | 90.075 | 89.085 | 7289.42 | -1884.37 | 1441.38
| 8500 | 90.075 | 89.085 | 7289.29 | -1882.77 | 1541.37
| 8600 | 90.075 | 89.085 | 7289.16 | -1881.18 | 1641.36
| 8700 | 90.075 | 89.085 | 7289.02 | -1879.58 | 1741.35
| 8800 | 90.075 | 89.085 | 7288.89 | -1877.98 | 1841.33
| 8900 | 90.075 | 89.085 | 7288.76 | -1876.38 | 1941.32
| 9000 | 90.075 | 89.085 | 7288.63 | -1874.79 | 2041.31
| 9100 | 90.075 | 89.085 | 7288.5 | -1873.19 | 2141.29
| 9200 | 90.075 | 89.085 | 7288.37 | -1871.59 | 2241.28
| 9300 | 90.075 | 89.085 | 7288.24 | -1870 | 2341.27
| 9400 | 90.075 | 89.085 | 7288.11 | -1868.4 | 2441.26
| 9500 | 90.075 | 89.085 | 7287.97 | -1866.8 | 2541.24
| 9600 | 90.075 | 89.085 | 7287.84 | -1865.21 | 2641.23
| 9700 | 90.075 | 89.085 | 7287.71 | -1863.61 | 2741.22
| 9800 | 90.075 | 89.085 | 7287.58 | -1862.01 | 2841.2
| 9900 | 90.075 | 89.085 | 7287.45 | -1860.42 | 2941.19
| 10000 | 90.075 | 89.085 | 7287.32 | -1858.82 | 3041.18
| 10100 | 90.075 | 89.085 | 7287.19 | -1857.22 | 3141.17
| 10200 | 90.075 | 89.085 | 7287.06 | -1855.62 | 3241.15
| 10300 | 90.075 | 89.085 | 7286.92 | -1854.03 | 3341.14
| 10400 | 90.075 | 89.085 | 7286.79 | -1852.43 | 3441.13
| 10500 | 90.075 | 89.085 | 7286.66 | -1850.83 | 3541.12
| 10600 | 90.075 | 89.085 | 7286.53 | -1849.24 | 3641.1
| 10700 | 90.075 | 89.085 | 7286.4 | -1847.64 | 3741.09
| 10800 | 90.075 | 89.085 | 7286.27 | -1846.04 | 3841.08
| 10900 | 90.075 | 89.085 | 7286.14 | -1844.45 | 3941.06
| 11000 | 90.075 | 89.085 | 7286.01 | -1842.85 | 4041.05
| 11100 | 90.075 | 89.085 | 7285.88 | -1841.25 | 4141.04
| 11200 | 90.075 | 89.085 | 7285.74 | -1839.66 | 4241.03
| 11300 | 90.075 | 89.085 | 7285.61 | -1838.06 | 4341.01
| 11400 | 90.075 | 89.085 | 7285.48 | -1836.46 | 4441
| 11500 | 90.075 | 89.085 | 7285.35 | -1834.86 | 4540.99
| 11600 | 90.075 | 89.085 | 7285.22 | -1833.27 | 4640.97
| 11700 | 90.075 | 89.085 | 7285.09 | -1831.67 | 4740.96
| 11800 | 90.075 | 89.085 | 7284.96 | -1830.07 | 4840.95
| 11900 | 90.075 | 89.085 | 7284.83 | -1828.48 | 4940.94
| 12000 | 90.075 | 89.085 | 7284.69 | -1826.88 | 5040.92
| 12100 | 90.075 | 89.085 | 7284.56 | -1825.28 | 5140.91
| 12200 | 90.075 | 89.085 | 7284.43 | -1823.69 | 5240.9
| 12300 | 90.075 | 89.085 | 7284.3 | -1822.09 | 5340.88
| 12400 | 90.075 | 89.085 | 7284.17 | -1820.49 | 5440.87
| 12500 | 90.075 | 89.085 | 7284.04 | -1818.9 | 5540.86
| 12600 | 90.075 | 89.085 | 7283.91 | -1817.3 | 5640.85
| 12700 | 90.075 | 89.085 | 7283.78 | -1815.7 | 5740.83
| 12800 | 90.075 | 89.085 | 7283.64 | -1814.1 | 5840.82
| 12900 | 90.075 | 89.085 | 7283.51 | -1812.51 | 5940.81
| 13000 | 90.075 | 89.085 | 7283.38 | -1810.91 | 6040.79
| 13100 | 90.075 | 89.085 | 7283.25 | -1809.31 | 6140.78
| 13200 | 90.075 | 89.085 | 7283.12 | -1807.72 | 6240.77
| 13300 | 90.075 | 89.085 | 7282.99 | -1806.12 | 6340.76
| 13400 | 90.075 | 89.085 | 7282.86 | -1804.52 | 6440.74
| 13500 | 90.075 | 89.085 | 7282.73 | -1802.93 | 6540.73
| 13600 | 90.075 | 89.085 | 7282.6 | -1801.33 | 6640.72
| 13700 | 90.075 | 89.085 | 7282.46 | -1799.73 | 6740.7
| 13800 | 90.075 | 89.085 | 7282.33 | -1798.14 | 6840.69
| 13900 | 90.075 | 89.085 | 7282.2 | -1796.54 | 6940.68
| 14000 | 90.075 | 89.085 | 7282.07 | -1794.94 | 7040.67
| 14100 | 90.075 | 89.085 | 7281.94 | -1793.35 | 7140.65
| 14200 | 90.075 | 89.085 | 7281.81 | -1791.75 | 7240.64
| 14300 | 90.075 | 89.085 | 7281.68 | -1790.15 | 7340.63
| 14400 | 90.075 | 89.085 | 7281.55 | -1788.55 | 7440.61
| 14500 | 90.075 | 89.085 | 7281.41 | -1786.96 | 7540.6
| 14600 | 90.075 | 89.085 | 7281.28 | -1785.36 | 7640.59
| 14700 | 90.075 | 89.085 | 7281.15 | -1783.76 | 7740.58
| 14800 | 90.075 | 89.085 | 7281.02 | -1782.17 | 7840.56
| 14900 | 90.075 | 89.085 | 7280.89 | -1780.57 | 7940.55
| 15000 | 90.075 | 89.085 | 7280.76 | -1778.97 | 8040.54
| 15100 | 90.075 | 89.085 | 7280.63 | -1777.38 | 8140.52
| 15200 | 90.075 | 89.085 | 7280.5 | -1775.78 | 8240.51
| 15300 | 90.075 | 89.085 | 7280.36 | -1774.18 | 8340.5
| 15400 | 90.075 | 89.085 | 7280.23 | -1772.59 | 8440.49
| 15500 | 90.075 | 89.085 | 7280.1 | -1770.99 | 8540.47
| 15577.89 | 90.075 | 89.085 | 7280 | -1769.74 | 8618.36

## Lookup (hidden)
North Reference | RetunValue | Grid Type | ReturnValue | Deviation Indicator | ReturnValue
| 2 |  | 5 |  | 4
True |  | SPCS-Colorado Central-NAD27 |  | Directional
Grid |  | SPCS-Colorado Central-NAD83 |  | High Angle
|  | SPCS-Colorado North-NAD27 |  | Horizontal
SPCS-Colorado North-NAD83
SPCS-Colorado South-NAD27
SPCS-Colorado South-NAD83
UTM-Zone 12 NAD27
UTM-Zone 12 NAD83
UTM-Zone 13 NAD27
UTM-Zone 13 NAD83