## Data
Header Information | measured depth (ft) | inclination (°) | azimuth (°) | true vertical depth (ft) | northing +N/-S (ft) | easting +E/-W (ft)
Operator Name | 801 | 2.2 | 67.54 | 800 | 1.73 | 6.33
HighPoint Operating Corporation | 892 | 2.4 | 71.3 | 892 | 3.02 | 9.77
Operator Number | 972 | 4.8 | 79.6 | 972 | 4.16 | 14.65
10071 | 1063 | 6.2 | 88.1 | 1062 | 5.01 | 23.3
Well Name and Number | 1154 | 7.6 | 104.3 | 1153 | 3.68 | 34.05
RSU Anschutz Fed 4-62-2-6457C | 1245 | 7.9 | 99.9 | 1243 | 1.12 | 46.04
API Number if available (Format=05-123-12345-00) | 1337 | 8.5 | 92.9 | 1334 | -0.31 | 59.06
05-123-46839-00 | 1428 | 7.5 | 89.2 | 1424 | -0.57 | 71.71
Location: (Format=SWSE 16 9N35W) | 1519 | 7.3 | 92 | 1514 | -0.69 | 83.43
SESE 3 4N62W | 1610 | 8.7 | 94.9 | 1604 | -1.48 | 96.07
Citing Type: Planned or Actual | 1701 | 9.3 | 89 | 1694 | -1.93 | 110.28
Actual | 1792 | 8.4 | 80.7 | 1784 | -0.73 | 124.19
Deviation Indicator | 1883 | 8.7 | 80.3 | 1874 | 1.5 | 137.53
Horizontal | 1975 | 10.2 | 84.4 | 1965 | 3.47 | 152.5
North Reference | 2067 | 10.8 | 80.3 | 2055 | 5.72 | 169.1
True | 2158 | 11.6 | 76 | 2145 | 9.37 | 186.38
Grid Type | 2249 | 13.3 | 79.3 | 2233 | 13.52 | 205.55
#VALUE! | 2341 | 13.1 | 82.6 | 2323 | 16.83 | 226.29
| 2435 | 12.2 | 86.5 | 2415 | 18.81 | 246.76
| 2530 | 11.6 | 90.9 | 2508 | 19.27 | 266.33
| 2624 | 11.1 | 90.3 | 2600 | 19.08 | 284.83
| 2718 | 9.7 | 91 | 2692 | 18.89 | 301.8
| 2812 | 7.2 | 92.7 | 2785 | 18.47 | 315.6
| 2906 | 5 | 105.5 | 2879 | 17.1 | 325.44
| 3001 | 3.3 | 93.4 | 2973 | 15.83 | 332.16
| 3095 | 1.2 | 121 | 3067 | 15.17 | 335.7
| 3189 | 1.1 | 128.1 | 3161 | 14.1 | 337.25
| 3283 | 0.6 | 126.8 | 3255 | 13.25 | 338.36
| 3377 | 0.2 | 184.1 | 3349 | 12.79 | 338.74
| 3471 | 0.1 | 122.5 | 3443 | 12.59 | 338.8
| 3564 | 0.4 | 229.5 | 3536 | 12.33 | 338.62
| 3658 | 0.7 | 232.4 | 3630 | 11.77 | 337.92
| 3752 | 0.9 | 256 | 3724 | 11.24 | 336.74
| 3846 | 1.2 | 222.1 | 3818 | 10.33 | 335.37
| 3940 | 1.4 | 203.2 | 3912 | 8.54 | 334.26
| 4034 | 1.4 | 228.6 | 4006 | 6.73 | 332.94
| 4129 | 1 | 275.7 | 4101 | 6.04 | 331.25
| 4222 | 0.4 | 275.4 | 4194 | 6.15 | 330.12
| 4316 | 0.4 | 229.6 | 4288 | 5.97 | 329.54
| 4411 | 0.5 | 261.8 | 4383 | 5.7 | 328.88
| 4505 | 0.3 | 264.7 | 4477 | 5.62 | 328.23
| 4598 | 0.6 | 278.7 | 4570 | 5.67 | 327.5
| 4692 | 0.7 | 76.6 | 4664 | 5.88 | 327.57
| 4786 | 1.1 | 82.8 | 4758 | 6.12 | 329.03
| 4881 | 0.9 | 58.6 | 4853 | 6.63 | 330.57
| 4975 | 1 | 66.6 | 4947 | 7.34 | 331.95
| 5069 | 1 | 73.4 | 5041 | 7.9 | 333.49
| 5164 | 1 | 60.9 | 5136 | 8.54 | 335.01
| 5258 | 1 | 42.2 | 5230 | 9.54 | 336.28
| 5351 | 1.1 | 63.6 | 5323 | 10.54 | 337.62
| 5445 | 1.4 | 52.5 | 5417 | 11.64 | 339.34
| 5539 | 1.6 | 51.9 | 5511 | 13.15 | 341.29
| 5633 | 3.5 | 87.9 | 5605 | 14.06 | 345.19
| 5727 | 8.7 | 87.1 | 5698 | 14.53 | 355.16
| 5821 | 15.4 | 87.5 | 5790 | 15.43 | 374.75
| 5915 | 23.7 | 87.5 | 5879 | 16.81 | 406.15
| 6009 | 34.9 | 85.7 | 5961 | 19.66 | 451.99
| 6103 | 47.1 | 87.4 | 6031 | 23.25 | 513.43
| 6198 | 60.7 | 90.3 | 6087 | 24.62 | 589.98
| 6292 | 76.4 | 90.5 | 6122 | 24 | 677.2
| 6386 | 86.8 | 89.8 | 6135 | 23.76 | 770.06
| 6481 | 91.3 | 89.3 | 6137 | 24.51 | 865.02
| 6655 | 91.9 | 89.1 | 6132 | 26.94 | 1038.93
| 6750 | 90.5 | 88.6 | 6130 | 28.84 | 1133.89
| 6843 | 88.7 | 89.4 | 6131 | 30.47 | 1226.87
| 6938 | 88 | 89.7 | 6133 | 31.21 | 1321.83
| 7032 | 87.4 | 90 | 6137 | 31.46 | 1415.75
| 7127 | 87.1 | 90.4 | 6142 | 31.13 | 1510.64
| 7221 | 88.1 | 90.5 | 6146 | 30.39 | 1604.55
| 7315 | 89.4 | 91.1 | 6148 | 29.08 | 1698.52
| 7409 | 90.5 | 90.3 | 6148 | 27.93 | 1792.51
| 7503 | 91 | 90.1 | 6147 | 27.6 | 1886.5
| 7597 | 91.2 | 91 | 6145 | 26.7 | 1980.48
| 7691 | 91.4 | 91.9 | 6143 | 24.32 | 2074.42
| 7785 | 91.1 | 91.4 | 6141 | 21.61 | 2168.36
| 7879 | 90.4 | 89.7 | 6139 | 20.71 | 2262.34
| 7973 | 90.6 | 88.5 | 6139 | 22.19 | 2356.33
| 8067 | 90.6 | 88.6 | 6138 | 24.57 | 2450.29
| 8162 | 90.4 | 88.7 | 6137 | 26.81 | 2545.26
| 8256 | 90.4 | 89.1 | 6136 | 28.61 | 2639.24
| 8349 | 89.6 | 89.5 | 6136 | 29.75 | 2732.23
| 8443 | 89.5 | 89.1 | 6137 | 30.89 | 2826.22
| 8538 | 89 | 89 | 6138 | 32.47 | 2921.2
| 8632 | 89.6 | 89.1 | 6139 | 34.03 | 3015.18
| 8726 | 89.8 | 88.1 | 6140 | 36.32 | 3109.15
| 8820 | 90 | 88.5 | 6140 | 39.11 | 3203.11
| 8914 | 90.3 | 89.2 | 6140 | 41 | 3297.09
| 9007 | 89.8 | 88.8 | 6140 | 42.62 | 3390.07
| 9101 | 89.5 | 89.2 | 6140 | 44.26 | 3484.06
| 9195 | 90.6 | 89.2 | 6140 | 45.58 | 3578.05
| 9289 | 90.4 | 89.5 | 6139 | 46.64 | 3672.04
| 9383 | 90.1 | 89.1 | 6139 | 47.79 | 3766.03
| 9477 | 89.2 | 88.4 | 6139 | 49.84 | 3860
| 9571 | 89.8 | 88.2 | 6140 | 52.63 | 3953.96
| 9665 | 90.1 | 88.3 | 6140 | 55.5 | 4047.91
| 9759 | 91 | 88 | 6139 | 58.53 | 4141.86
| 9853 | 90.8 | 88.5 | 6138 | 61.4 | 4235.8
| 9947 | 89.8 | 88.5 | 6137 | 63.87 | 4329.77
| 10041 | 91.3 | 89.8 | 6137 | 65.26 | 4423.75
| 10135 | 90.5 | 89.8 | 6135 | 65.59 | 4517.74
| 10229 | 90.6 | 89.4 | 6134 | 66.24 | 4611.73
| 10323 | 90.7 | 89.1 | 6133 | 67.47 | 4705.72
| 10418 | 90.4 | 88.3 | 6132 | 69.63 | 4800.69
| 10512 | 91.4 | 88.8 | 6131 | 72.01 | 4894.64
| 10606 | 89.8 | 87.1 | 6130 | 75.37 | 4988.57
| 10701 | 90.8 | 87.6 | 6129 | 79.76 | 5083.47
| 10795 | 91.1 | 88.5 | 6128 | 82.96 | 5177.4
| 10888 | 91.1 | 88.5 | 6126 | 85.39 | 5270.35
| 10983 | 91.4 | 88.5 | 6124 | 87.88 | 5365.29
| 11077 | 90.2 | 87.7 | 6122 | 91 | 5459.23
| 11168 | 89.9 | 87.6 | 6122 | 94.73 | 5550.15
| 11260 | 89.2 | 87.5 | 6123 | 98.66 | 5642.07
| 11351 | 88.8 | 87.6 | 6125 | 102.55 | 5732.97
| 11442 | 90.1 | 89 | 6126 | 105.25 | 5823.92
| 11533 | 90.5 | 89.1 | 6125 | 106.76 | 5914.91
| 11624 | 90.1 | 89.7 | 6125 | 107.71 | 6005.9
| 11715 | 90.1 | 89.5 | 6124 | 108.35 | 6096.9
| 11806 | 90.5 | 89.1 | 6124 | 109.46 | 6187.89
| 11898 | 90.2 | 89.1 | 6123 | 110.9 | 6279.88
| 11989 | 90.9 | 89.3 | 6123 | 112.17 | 6370.86
| 12080 | 91.7 | 89 | 6120 | 113.52 | 6461.83
| 12172 | 90.9 | 88.5 | 6118 | 115.53 | 6553.78
| 12263 | 90.6 | 88.8 | 6117 | 117.67 | 6644.75
| 12354 | 90 | 88.8 | 6117 | 119.58 | 6735.73
| 12446 | 91.1 | 89.3 | 6116 | 121.1 | 6827.71
| 12537 | 91.5 | 89 | 6114 | 122.45 | 6918.67
| 12628 | 91.6 | 89.6 | 6111 | 123.57 | 7009.63
| 12719 | 90.9 | 89.3 | 6109 | 124.44 | 7100.61
| 12810 | 90.2 | 87.8 | 6108 | 126.74 | 7191.57
| 12901 | 90.5 | 87.7 | 6108 | 130.31 | 7282.5
| 12993 | 90.5 | 87.5 | 6107 | 134.17 | 7374.41
| 13084 | 90.5 | 88.5 | 6106 | 137.34 | 7465.35
| 13175 | 90.5 | 88.8 | 6106 | 139.49 | 7556.33
| 13267 | 91.1 | 89 | 6104 | 141.25 | 7648.3
| 13358 | 90.4 | 89.5 | 6103 | 142.44 | 7739.28
| 13449 | 89.1 | 90.4 | 6103 | 142.52 | 7830.28
| 13541 | 89.1 | 90.3 | 6105 | 141.96 | 7922.27
| 13632 | 89.8 | 90.3 | 6106 | 141.48 | 8013.26
| 13724 | 89.9 | 91 | 6106 | 140.44 | 8105.25
| 13815 | 90.5 | 90.6 | 6106 | 139.17 | 8196.24
| 13906 | 90.7 | 89.6 | 6105 | 139.01 | 8287.24
| 13997 | 91.6 | 89 | 6103 | 140.12 | 8378.21
| 14088 | 91.5 | 88.9 | 6100 | 141.79 | 8469.16
| 14179 | 91.1 | 88.7 | 6098 | 143.69 | 8560.12
| 14270 | 90.9 | 89 | 6097 | 145.52 | 8651.09
| 14360 | 90.2 | 88.1 | 6096 | 147.8 | 8741.05
| 14451 | 90 | 86.8 | 6096 | 151.85 | 8831.96
| 14543 | 90.8 | 87.6 | 6095 | 156.34 | 8923.85
| 14634 | 91.6 | 87.3 | 6093 | 160.39 | 9014.73
| 14725 | 91.2 | 87.6 | 6091 | 164.44 | 9105.62
| 14816 | 89.9 | 88.3 | 6090 | 167.69 | 9196.55
| 14907 | 89.6 | 89.1 | 6091 | 169.76 | 9287.53
| 14999 | 90.1 | 89.8 | 6091 | 170.64 | 9379.52
| 15090 | 90.9 | 90.2 | 6090 | 170.64 | 9470.52
| 15180 | 90.4 | 90.6 | 6089 | 170.01 | 9560.51
| 15272 | 90.4 | 90.4 | 6088 | 169.21 | 9652.5
| 15363 | 91.3 | 90 | 6087 | 168.89 | 9743.49
| 15455 | 91.8 | 89.6 | 6084 | 169.21 | 9835.46
| 15546 | 91.5 | 89.6 | 6082 | 169.85 | 9926.42
| 15638 | 91.6 | 89.3 | 6079 | 170.73 | 10018.38
| 15729 | 91.7 | 89.1 | 6077 | 172 | 10109.33
| 15820 | 91.8 | 88.5 | 6074 | 173.9 | 10200.27
| 15911 | 91.9 | 89.1 | 6071 | 175.81 | 10291.2
| 16002 | 92 | 89.1 | 6068 | 177.24 | 10382.14
| 16093 | 90 | 88.9 | 6066 | 178.82 | 10473.1
| 16185 | 88.7 | 89.6 | 6067 | 180.03 | 10565.09
| 16276 | 89.3 | 89.6 | 6069 | 180.66 | 10656.07
| 16366 | 89.5 | 89.3 | 6070 | 181.53 | 10746.06
| 16458 | 89.5 | 89.1 | 6071 | 182.81 | 10838.05
| 16551 | 89.5 | 89.1 | 6072 | 184.27 | 10931.04
| 16645 | 89.5 | 89.1 | 6072 | 185.75 | 11025.02
| 16712 | 90.2 | 89.7 | 6073 | 186.45 | 11092.02
| 16789 | 90.2 | 89.7 | 6072 | 186.85 | 11169.01

## Lookup (hidden)
North Reference | RetunValue | Grid Type | ReturnValue | Deviation Indicator | ReturnValue
| 2 |  | 0 |  | 4
True |  | SPCS-Colorado Central-NAD27 |  | Directional
Grid |  | SPCS-Colorado Central-NAD83 |  | High Angle
|  | SPCS-Colorado North-NAD27 |  | Horizontal
SPCS-Colorado North-NAD83
SPCS-Colorado South-NAD27
SPCS-Colorado South-NAD83
UTM-Zone 12 NAD27
UTM-Zone 12 NAD83
UTM-Zone 13 NAD27
UTM-Zone 13 NAD83