## Data
Header Information | measured depth (ft) | inclination (°) | azimuth (°) | true vertical depth (ft) | northing +N/-S (ft) | easting +E/-W (ft)
Operator Name | 0 | 0 | 0 | 0 | 0 | 0
ANADARKO | 126 | 0.09 | 278.09 | 126 | 0.01 | -0.1
Operator Number | 220 | 0.18 | 278.09 | 220 | 0.05 | -0.32
47120 | 315 | 0.53 | 250.05 | 315 | -0.08 | -0.88
Well Name and Number | 411 | 1.54 | 196.97 | 410.98 | -1.47 | -1.67
CARSON 1-8HZ | 506 | 3.52 | 162.34 | 505.89 | -5.47 | -1.16
API Number (if available) | 602 | 5.54 | 160.76 | 601.58 | -12.65 | 1.26
0512348108 | 697 | 6.64 | 160.05 | 696.05 | -22.15 | 4.65
Location: QQ SEC TWP RGE | 792 | 7.43 | 151.44 | 790.33 | -32.7 | 9.46
NE NE SEC. 7 T1N R67W 6th P.M. | 887 | 8.17 | 161.2 | 884.46 | -44.49 | 14.57
Citing Type: Planned or Actual | 982 | 9.01 | 171.48 | 978.4 | -58.24 | 17.85
ACTUAL | 1077 | 9.58 | 173.24 | 1072.15 | -73.45 | 19.88
Deviation Indicator | 1173 | 10.24 | 172.62 | 1166.72 | -89.84 | 21.92
Horizontal | 1267 | 11.69 | 167.17 | 1259 | -107.41 | 25.1
North Reference | 1362 | 13.71 | 157.86 | 1351.68 | -127.23 | 31.49
True | 1458 | 13.8 | 156.27 | 1444.93 | -148.25 | 40.38
Grid Type | 1553 | 12.83 | 149.33 | 1537.38 | -167.7 | 50.32
#VALUE! | 1648 | 11.21 | 147.31 | 1630.29 | -184.54 | 60.69
| 1743 | 11.95 | 153.29 | 1723.36 | -201.1 | 70.1
| 1801 | 11.69 | 155.79 | 1780.13 | -211.82 | 75.21
| 1940 | 14.16 | 157.83 | 1915.6 | -240.41 | 87.4
| 2034 | 13.5 | 155.56 | 2006.88 | -261.05 | 96.28
| 2128 | 12.64 | 155.29 | 2098.44 | -280.38 | 105.12
| 2223 | 11.67 | 155.08 | 2191.31 | -298.54 | 113.51
| 2317 | 10.99 | 155.15 | 2283.48 | -315.29 | 121.28
| 2412 | 11.41 | 152.26 | 2376.67 | -331.83 | 129.46
| 2506 | 10.22 | 152.88 | 2469 | -347.48 | 137.59
| 2601 | 10.73 | 148.49 | 2562.42 | -362.52 | 146.06
| 2695 | 11.54 | 149.66 | 2654.65 | -378.09 | 155.38
| 2787 | 13.05 | 154.9 | 2744.54 | -395.44 | 164.43
| 2882 | 11.81 | 154.44 | 2837.31 | -413.93 | 173.18
| 2977 | 10.53 | 155.38 | 2930.51 | -430.59 | 180.99
| 3070 | 11.79 | 156.54 | 3021.75 | -447.03 | 188.31
| 3164 | 13.18 | 153.91 | 3113.52 | -465.47 | 196.85
| 3257 | 11.47 | 153.68 | 3204.37 | -483.28 | 205.61
| 3351 | 10.38 | 154.59 | 3296.67 | -499.31 | 213.39
| 3445 | 12.39 | 152.18 | 3388.82 | -515.88 | 221.73
| 3538 | 13.61 | 146.14 | 3479.44 | -533.79 | 232.48
| 3632 | 11.73 | 143.99 | 3571.14 | -550.7 | 244.27
| 3726 | 12.4 | 154.43 | 3663.08 | -567.54 | 254.24
| 3821 | 10.74 | 151.42 | 3756.14 | -584.51 | 262.88
| 3915 | 12.44 | 155.9 | 3848.23 | -601.45 | 271.2
| 4009 | 10.71 | 153.66 | 3940.31 | -618.52 | 279.21
| 4103 | 13.37 | 153.68 | 4032.24 | -636.09 | 287.91
| 4196 | 11.84 | 154.73 | 4122.99 | -654.36 | 296.75
| 4289 | 10.63 | 154.98 | 4214.21 | -670.76 | 304.45
| 4383 | 13.43 | 151.7 | 4306.13 | -688.23 | 313.3
| 4475 | 11.88 | 151.77 | 4395.9 | -705.98 | 322.84
| 4569 | 10 | 152.34 | 4488.18 | -721.74 | 331.21
| 4667 | 11.89 | 149.53 | 4584.4 | -737.98 | 340.28
| 4758 | 14.19 | 156.4 | 4673.05 | -756.28 | 349.5
| 4852 | 13.38 | 156.23 | 4764.34 | -776.79 | 358.49
| 4946 | 12.18 | 156.09 | 4856.01 | -795.81 | 366.9
| 5040 | 11.02 | 155.39 | 4948.09 | -813.05 | 374.66
| 5133 | 11.24 | 152.25 | 5039.34 | -829.15 | 382.58
| 5228 | 12.94 | 148.59 | 5132.23 | -846.42 | 392.43
| 5321 | 12.17 | 148.58 | 5223.01 | -863.67 | 402.97
| 5415 | 10.63 | 148.71 | 5315.15 | -879.54 | 412.64
| 5510 | 9.06 | 147.17 | 5408.75 | -893.31 | 421.25
| 5603 | 7.74 | 146.92 | 5500.75 | -904.71 | 428.64
| 5698 | 6.75 | 147.86 | 5594.99 | -914.8 | 435.1
| 5791 | 4.08 | 136.74 | 5687.57 | -921.84 | 440.27
| 5884 | 3.51 | 135.76 | 5780.37 | -926.29 | 444.53
| 6003 | 0.28 | 114.66 | 5899.28 | -929.02 | 447.33
| 6190 | 0.51 | 97.12 | 6086.28 | -929.32 | 448.57
| 6285 | 0.27 | 132.15 | 6181.28 | -929.52 | 449.16
| 6378 | 0.44 | 142.26 | 6274.28 | -929.95 | 449.54
| 6473 | 0.56 | 117.66 | 6369.27 | -930.45 | 450.18
| 6566 | 0.58 | 95.18 | 6462.27 | -930.7 | 451.05
| 6661 | 0.36 | 115.97 | 6557.27 | -930.88 | 451.79
| 6753 | 0.32 | 104.91 | 6649.26 | -931.07 | 452.3
| 6847 | 0.23 | 76.16 | 6743.26 | -931.09 | 452.74
| 6941 | 0.57 | 53.24 | 6837.26 | -930.77 | 453.3
| 7033 | 0.59 | 33.09 | 6929.26 | -930.1 | 453.92
| 7125 | 2.68 | 12.27 | 7021.21 | -927.6 | 454.64
| 7218 | 14.67 | 4.72 | 7112.98 | -913.69 | 456.07
| 7310 | 21.16 | 2.15 | 7200.48 | -885.45 | 457.66
| 7403 | 24.62 | 3.33 | 7286.14 | -849.33 | 459.41
| 7495 | 35.14 | 2.59 | 7365.8 | -803.62 | 461.73
| 7588 | 40.19 | 4.12 | 7439.4 | -746.92 | 465.1
| 7683 | 47.5 | 1.35 | 7507.87 | -681.24 | 468.13
| 7776 | 51.98 | 0.09 | 7567.96 | -610.29 | 468.99
| 7869 | 57.26 | 357.94 | 7621.79 | -534.51 | 467.64
| 7962 | 63.6 | 356.99 | 7667.66 | -453.75 | 464.05
| 8056 | 70.2 | 358.1 | 7704.52 | -367.41 | 460.37
| 8150 | 73.4 | 0.88 | 7733.88 | -278.14 | 459.59
| 8243 | 82.6 | 2.14 | 7753.2 | -187.3 | 462
| 8336 | 89.55 | 5.77 | 7759.56 | -94.82 | 468.41
| 8430 | 90.43 | 4.81 | 7759.58 | -1.22 | 477.08
| 8523 | 88.27 | 1.12 | 7760.64 | 91.63 | 481.89
| 8616 | 87.57 | 0.89 | 7764.01 | 184.55 | 483.52
| 8711 | 89.79 | 1.88 | 7766.2 | 279.49 | 485.81
| 8806 | 90.19 | 1.41 | 7766.22 | 374.45 | 488.54
| 8901 | 89.46 | 0.4 | 7766.51 | 469.44 | 490.04
| 8994 | 89.31 | 359.95 | 7767.5 | 562.43 | 490.32
| 9088 | 89.56 | 359.68 | 7768.43 | 656.43 | 490.02
| 9180 | 90.16 | 359.77 | 7768.66 | 748.43 | 489.58
| 9275 | 90.49 | 359.68 | 7768.12 | 843.42 | 489.12
| 9369 | 90.4 | 359.07 | 7767.39 | 937.41 | 488.1
| 9463 | 90.42 | 357.96 | 7766.71 | 1031.38 | 485.66
| 9558 | 89.88 | 0.04 | 7766.47 | 1126.36 | 484
| 9653 | 90.25 | 0.41 | 7766.36 | 1221.36 | 484.38
| 9748 | 90.2 | 359.29 | 7765.99 | 1316.35 | 484.13
| 9842 | 90.28 | 0.81 | 7765.59 | 1410.35 | 484.21
| 9936 | 90.62 | 359.74 | 7764.85 | 1504.35 | 484.66
| 10030 | 88.91 | 0.85 | 7765.24 | 1598.34 | 485.15
| 10125 | 89.42 | 0.51 | 7766.62 | 1693.32 | 486.27
| 10218 | 89.77 | 2.61 | 7767.28 | 1786.28 | 488.8
| 10312 | 90.12 | 2.57 | 7767.37 | 1880.18 | 493.05
| 10405 | 90.19 | 2.51 | 7767.12 | 1973.09 | 497.17
| 10499 | 90.2 | 2.03 | 7766.8 | 2067.02 | 500.9
| 10591 | 90.69 | 2.1 | 7766.08 | 2158.95 | 504.21
| 10685 | 91.13 | 2.66 | 7764.59 | 2252.86 | 508.11
| 10780 | 91.05 | 2.54 | 7762.78 | 2347.74 | 512.42
| 10875 | 91.41 | 0.19 | 7760.75 | 2442.69 | 514.69
| 10970 | 89.43 | 359.17 | 7760.05 | 2537.68 | 514.15
| 11065 | 87.9 | 359.98 | 7762.26 | 2632.65 | 513.45
| 11158 | 88.13 | 359.99 | 7765.48 | 2725.59 | 513.43
| 11251 | 89.87 | 2.34 | 7767.11 | 2818.55 | 515.32
| 11345 | 90.13 | 2.25 | 7767.11 | 2912.47 | 519.08
| 11439 | 89.79 | 1.93 | 7767.17 | 3006.41 | 522.51
| 11532 | 90.91 | 1.75 | 7766.6 | 3099.36 | 525.5
| 11626 | 91.39 | 1.13 | 7764.72 | 3193.31 | 527.86
| 11718 | 91.17 | 1.05 | 7762.66 | 3285.27 | 529.61
| 11811 | 91.59 | 0.56 | 7760.42 | 3378.23 | 530.91
| 11904 | 91.86 | 359.81 | 7757.62 | 3471.19 | 531.21
| 11998 | 91.41 | 1.09 | 7754.94 | 3565.15 | 531.95
| 12090 | 91.62 | 0.8 | 7752.51 | 3657.1 | 533.47
| 12183 | 91.86 | 0.31 | 7749.68 | 3750.05 | 534.37
| 12276 | 89.89 | 0.73 | 7748.26 | 3843.03 | 535.21
| 12371 | 89.59 | 359.85 | 7748.7 | 3938.03 | 535.69
| 12465 | 90.49 | 359.16 | 7748.63 | 4032.03 | 534.88
| 12560 | 92.03 | 359.72 | 7746.54 | 4127 | 533.95
| 12653 | 92.02 | 359.9 | 7743.26 | 4219.94 | 533.64
| 12746 | 91.11 | 359.83 | 7740.72 | 4312.9 | 533.43
| 12840 | 89.98 | 359.77 | 7739.82 | 4406.89 | 533.1
| 12933 | 88.67 | 1.35 | 7740.92 | 4499.88 | 534.01
| 13025 | 89.17 | 1.39 | 7742.65 | 4591.84 | 536.21
| 13117 | 89.09 | 1.22 | 7744.05 | 4683.8 | 538.3
| 13211 | 90.36 | 0.48 | 7744.5 | 4777.79 | 539.69
| 13304 | 90.13 | 1.45 | 7744.1 | 4870.77 | 541.26
| 13397 | 92.1 | 1.95 | 7742.29 | 4963.71 | 544.02
| 13491 | 92.43 | 2.19 | 7738.58 | 5057.57 | 547.41
| 13584 | 91.57 | 2.01 | 7735.33 | 5150.45 | 550.82
| 13676 | 92.41 | 1.95 | 7732.14 | 5242.34 | 553.99
| 13770 | 90.38 | 1.33 | 7729.85 | 5336.27 | 556.68
| 13864 | 90.71 | 1.18 | 7728.95 | 5430.24 | 558.74
| 13959 | 91.51 | 1.19 | 7727.11 | 5525.2 | 560.71
| 14053 | 89.7 | 1.26 | 7726.12 | 5619.17 | 562.72
| 14146 | 90.37 | 1.37 | 7726.06 | 5712.15 | 564.85
| 14239 | 90.37 | 1.09 | 7725.46 | 5805.13 | 566.85
| 14332 | 91.26 | 1.21 | 7724.14 | 5898.1 | 568.71
| 14427 | 90.3 | 1.05 | 7722.85 | 5993.07 | 570.59
| 14521 | 90.61 | 1.2 | 7722.1 | 6087.05 | 572.43
| 14614 | 89.26 | 1.85 | 7722.21 | 6180.01 | 574.91
| 14708 | 89.56 | 2.18 | 7723.17 | 6273.95 | 578.21
| 14801 | 89.92 | 2.55 | 7723.6 | 6366.87 | 582.05
| 14894 | 90.34 | 2.71 | 7723.39 | 6459.77 | 586.32
| 14987 | 90.3 | 0.07 | 7722.87 | 6552.73 | 588.57
| 15081 | 90.46 | 359.98 | 7722.24 | 6646.73 | 588.61
| 15175 | 89.86 | 359.59 | 7721.98 | 6740.73 | 588.26
| 15269 | 89.88 | 359.37 | 7722.19 | 6834.72 | 587.41
| 15363 | 90.52 | 359.05 | 7721.87 | 6928.71 | 586.11
| 15455 | 89.53 | 0.21 | 7721.83 | 7020.71 | 585.52
| 15549 | 90.82 | 0.77 | 7721.54 | 7114.7 | 586.32
| 15643 | 90.42 | 0.75 | 7720.52 | 7208.69 | 587.57
| 15737 | 89.92 | 0.5 | 7720.24 | 7302.68 | 588.59
| 15830 | 91.16 | 1.38 | 7719.37 | 7395.66 | 590.12
| 15924 | 91.99 | 1.38 | 7716.78 | 7489.6 | 592.38
| 16016 | 90.3 | 1.42 | 7714.94 | 7581.55 | 594.63
| 16110 | 90.03 | 0.75 | 7714.67 | 7675.53 | 596.41
| 16204 | 90.1 | 0.4 | 7714.57 | 7769.53 | 597.35
| 16298 | 90.81 | 0.2 | 7713.82 | 7863.52 | 597.84
| 16393 | 89.94 | 2.5 | 7713.2 | 7958.49 | 600.08
| 16485 | 90.23 | 2.33 | 7713.06 | 8050.4 | 603.96
| 16580 | 89.98 | 1.62 | 7712.89 | 8145.35 | 607.23
| 16675 | 91.38 | 1.53 | 7711.76 | 8240.3 | 609.84
| 16768 | 89.62 | 2.19 | 7710.95 | 8333.25 | 612.86
| 16863 | 90.1 | 2.07 | 7711.18 | 8428.18 | 616.39
| 16956 | 90.31 | 1.09 | 7710.85 | 8521.14 | 618.96
| 17049 | 90.43 | 0.47 | 7710.25 | 8614.13 | 620.22
| 17143 | 90.78 | 359.67 | 7709.25 | 8708.13 | 620.34
| 17237 | 91.58 | 359.2 | 7707.32 | 8802.1 | 619.41
| 17329 | 90.59 | 0.78 | 7705.58 | 8894.08 | 619.4
| 17422 | 91.16 | 0.66 | 7704.16 | 8987.06 | 620.56
| 17516 | 90.85 | 2.46 | 7702.51 | 9081.01 | 623.12
| 17609 | 90.88 | 2.07 | 7701.1 | 9173.92 | 626.8
| 17704 | 88.98 | 3.3 | 7701.22 | 9268.81 | 631.25
| 17798 | 89.86 | 3.05 | 7702.17 | 9362.66 | 636.45
| 17891 | 90.37 | 3.5 | 7701.98 | 9455.51 | 641.77
| 17981 | 90.39 | 3.29 | 7701.39 | 9545.35 | 647.1
| 18035 | 90.39 | 3.29 | 7701.02 | 9599.26 | 650.19

## Lookup (hidden)
North Reference | RetunValue | Grid Type | ReturnValue | Deviation Indicator | ReturnValue
| 2 |  | 0 |  | 4
True |  | SPCS-Colorado Central-NAD27 |  | Directional
Grid |  | SPCS-Colorado Central-NAD83 |  | High Angle
|  | SPCS-Colorado North-NAD27 |  | Horizontal
SPCS-Colorado North-NAD83
SPCS-Colorado South-NAD27
SPCS-Colorado South-NAD83
UTM-Zone 12 NAD27
UTM-Zone 12 NAD83
UTM-Zone 13 NAD27
UTM-Zone 13 NAD83