## Data
Header Information | measured depth (ft) | inclination (°) | azimuth (°) | true vertical depth (ft) | northing +N/-S (ft) | easting +E/-W (ft)
Operator Name | 0 | 0 | 0 | 0 | 0 | 0
Extraction | 135 | 0.88 | 47.35 | 134.99 | 0.7 | 0.76
Operator Number | 223 | 0.62 | 49.46 | 222.99 | 1.47 | 1.62
| 310 | 0.13 | 327.11 | 309.99 | 1.86 | 1.93
Well Name and Number | 397 | 0.22 | 352.42 | 396.98 | 2.11 | 1.85
| 484 | 0.53 | 351.28 | 483.98 | 2.67 | 1.77
API Number (if available) | 572 | 1.19 | 238.16 | 571.98 | 2.59 | 0.93
| 659 | 2.15 | 223.93 | 658.94 | 0.94 | -0.97
Location: QQ SEC TWP RGE | 746 | 3.52 | 210.21 | 745.83 | -2.54 | -3.45
| 833 | 7.43 | 204.41 | 832.42 | -9.98 | -7.12
Citing Type: Planned or Actual | 921 | 8.44 | 205.38 | 919.57 | -20.99 | -12.24
| 1008 | 9.84 | 210.48 | 1005.47 | -33.17 | -18.74
Deviation Indicator | 1095 | 12.26 | 213.47 | 1090.85 | -47.28 | -27.61
Horizontal | 1182 | 13.62 | 215.49 | 1175.64 | -63.33 | -38.65
North Reference | 1270 | 14.5 | 214.87 | 1261 | -80.81 | -50.97
True | 1357 | 15.91 | 215.05 | 1344.95 | -99.51 | -64.04
Grid Type | 1444 | 16.66 | 214.96 | 1428.46 | -119.49 | -78.04
#VALUE! | 1531 | 17.09 | 215.66 | 1511.72 | -140.1 | -92.64
| 1619 | 18.06 | 215.93 | 1595.61 | -161.65 | -108.18
| 1706 | 18.28 | 214.87 | 1678.27 | -183.76 | -123.89
| 1793 | 19.91 | 214.35 | 1760.48 | -207.19 | -140.05
| 1880 | 20.26 | 214.87 | 1842.19 | -231.78 | -157.02
| 1968 | 19.78 | 215.4 | 1924.87 | -256.42 | -174.36
| 2055 | 19.2 | 217.16 | 2006.89 | -279.82 | -191.53
| 2142 | 17.18 | 217.33 | 2089.54 | -301.44 | -207.96
| 2229 | 16.96 | 216.37 | 2172.7 | -321.87 | -223.28
| 2317 | 16.39 | 216.02 | 2257 | -342.25 | -238.19
| 2404 | 16.92 | 214.96 | 2340.35 | -362.55 | -252.66
| 2491 | 17.62 | 214.87 | 2423.43 | -383.73 | -267.45
| 2578 | 17.71 | 213.99 | 2506.33 | -405.5 | -282.37
| 2649 | 17.53 | 215.49 | 2574 | -423.17 | -294.62
| 2700 | 18.12 | 217.83 | 2622.55 | -435.68 | -303.94
| 2796 | 17.5 | 215.45 | 2713.95 | -459.23 | -321.47
| 2891 | 18.87 | 214.26 | 2804.2 | -483.57 | -338.4
| 2985 | 18.34 | 212.36 | 2893.29 | -508.62 | -354.88
| 3081 | 17.32 | 209.81 | 2984.68 | -533.78 | -370.06
| 3176 | 18.65 | 211.83 | 3075.04 | -558.96 | -385.11
| 3366 | 17.1 | 212.01 | 3255.86 | -608.46 | -415.94
| 3461 | 17.06 | 221.7 | 3346.69 | -630.71 | -432.61
| 3556 | 18.38 | 221.44 | 3437.18 | -652.34 | -451.8
| 3651 | 17.32 | 220.21 | 3527.6 | -674.37 | -470.84
| 3746 | 18.96 | 228.89 | 3617.9 | -695.32 | -491.6
| 3841 | 17.68 | 215.18 | 3708.12 | -717.27 | -511.55
| 3936 | 17.85 | 217.21 | 3798.59 | -740.66 | -528.67
| 4032 | 19.09 | 216.59 | 3889.65 | -764.98 | -546.93
| 4127 | 17.01 | 214.13 | 3979.97 | -788.96 | -563.98
| 4222 | 18.91 | 212.54 | 4070.33 | -813.45 | -580.06
| 4317 | 17.19 | 210.12 | 4160.66 | -838.57 | -595.39
| 4412 | 18.21 | 213.6 | 4251.16 | -863.08 | -610.65
| 4507 | 19.22 | 214.17 | 4341.14 | -888.38 | -627.65
| 4602 | 17.41 | 211.08 | 4431.32 | -913.49 | -643.77
| 4697 | 18.25 | 213.55 | 4521.76 | -938.06 | -659.33
| 4792 | 18.29 | 212.8 | 4611.97 | -962.99 | -675.62
| 4886 | 18.07 | 212.58 | 4701.28 | -987.67 | -691.46
| 4980 | 17.99 | 214.52 | 4790.66 | -1011.91 | -707.54
| 5076 | 19.09 | 215.45 | 4881.68 | -1036.92 | -725.04
| 5171 | 17.5 | 213.95 | 4971.88 | -1061.42 | -742.03
| 5267 | 18.96 | 212.67 | 5063.06 | -1086.53 | -758.51
| 5362 | 17.54 | 211 | 5153.28 | -1111.79 | -774.22
| 5457 | 18.16 | 214.17 | 5243.7 | -1136.31 | -789.91
| 5552 | 19.09 | 213.86 | 5333.73 | -1161.46 | -806.88
| 5647 | 18.56 | 212.23 | 5423.65 | -1187.15 | -823.6
| 5742 | 17.9 | 210.07 | 5513.88 | -1212.57 | -838.97
| 5837 | 19.97 | 212.76 | 5603.74 | -1238.85 | -855.07
| 5954 | 18.69 | 213.07 | 5714.14 | -1271.37 | -876.11
| 6049 | 19.66 | 215.49 | 5803.87 | -1297.14 | -893.7
| 6144 | 17.32 | 213.77 | 5893.96 | -1321.91 | -910.84
| 6239 | 17.19 | 213.42 | 5984.68 | -1345.38 | -926.43
| 6334 | 18.25 | 214.43 | 6075.17 | -1369.37 | -942.57
| 6429 | 18.56 | 214.83 | 6165.31 | -1394.05 | -959.62
| 6524 | 18.91 | 214.04 | 6255.28 | -1419.21 | -976.87
| 6619 | 18.16 | 216.02 | 6345.35 | -1443.94 | -994.19
| 6714 | 15.82 | 214.35 | 6436.2 | -1466.61 | -1010.21
| 6809 | 13.96 | 210.29 | 6528.01 | -1487.2 | -1023.3
| 6904 | 12.46 | 205.49 | 6620.5 | -1506.35 | -1033.49
| 6999 | 10.03 | 209.19 | 6713.67 | -1522.82 | -1041.93
| 7094 | 7.91 | 214.74 | 6807.5 | -1535.42 | -1049.69
| 7190 | 6.32 | 221.13 | 6902.76 | -1544.83 | -1056.94
| 7285 | 3.76 | 220.96 | 6997.39 | -1551.12 | -1062.42
| 7379 | 2.34 | 230.83 | 7091.25 | -1554.66 | -1065.93
| 7474 | 0.13 | 4.7 | 7186.23 | -1555.78 | -1067.42
| 7570 | 0.4 | 10.05 | 7282.22 | -1555.34 | -1067.35
| 7665 | 1.06 | 239.9 | 7377.22 | -1555.45 | -1068.06
| 7760 | 12.51 | 277.8 | 7471.41 | -1554.49 | -1079.05
| 7854 | 16.44 | 276.79 | 7562.41 | -1551.54 | -1102.35
| 7950 | 29.52 | 277.63 | 7650.6 | -1546.77 | -1139.44
| 8045 | 42.02 | 278.55 | 7727.53 | -1538.9 | -1194.3
| 8140 | 55.06 | 273.18 | 7790.32 | -1531.98 | -1264.96
| 8235 | 61.47 | 272.51 | 7840.26 | -1527.99 | -1345.61
| 8330 | 66.77 | 270.88 | 7881.71 | -1525.49 | -1431.01
| 8425 | 78.04 | 270.09 | 7910.38 | -1524.75 | -1521.42
| 8521 | 82.28 | 268.06 | 7926.79 | -1526.28 | -1615.97
| 8616 | 88.42 | 267.71 | 7934.49 | -1529.78 | -1710.54
| 8711 | 91.38 | 267.23 | 7934.65 | -1533.97 | -1805.44
| 8806 | 90.81 | 270.09 | 7932.84 | -1536.19 | -1900.39
| 8901 | 88.29 | 270.27 | 7933.58 | -1535.89 | -1995.38
| 8996 | 88.03 | 269.74 | 7936.63 | -1535.89 | -2090.33
| 9091 | 88.56 | 270 | 7939.46 | -1536.1 | -2185.28
| 9186 | 88.73 | 269.56 | 7941.71 | -1536.47 | -2280.26
| 9281 | 88.91 | 269.56 | 7943.66 | -1537.19 | -2375.23
| 9376 | 89.22 | 269.3 | 7945.21 | -1538.14 | -2470.22
| 9471 | 90.41 | 269.43 | 7945.52 | -1539.19 | -2565.21
| 9566 | 88.47 | 269.74 | 7946.45 | -1539.88 | -2660.2
| 9661 | 88.95 | 269.3 | 7948.59 | -1540.68 | -2755.17
| 9756 | 90.19 | 268.81 | 7949.3 | -1542.24 | -2850.15
| 9851 | 89.26 | 269.61 | 7949.76 | -1543.55 | -2945.14
| 9946 | 89.97 | 269.47 | 7950.39 | -1544.32 | -3040.13
| 10041 | 88.25 | 269.69 | 7951.87 | -1545.01 | -3135.12
| 10136 | 88.95 | 269.78 | 7954.19 | -1545.45 | -3230.09
| 10231 | 88.86 | 268.55 | 7956.01 | -1546.84 | -3325.06
| 10326 | 88.78 | 268.42 | 7957.96 | -1549.35 | -3420
| 10421 | 88.07 | 270.75 | 7960.57 | -1550.03 | -3514.96
| 10516 | 87.89 | 270.97 | 7963.92 | -1548.61 | -3609.89
| 10611 | 88.51 | 270.71 | 7966.91 | -1547.22 | -3704.83
| 10651 | 88.51 | 271.02 | 7967.95 | -1546.61 | -3744.81
| 10746 | 90.59 | 271.5 | 7968.69 | -1544.52 | -3839.78
| 10841 | 91.07 | 271.59 | 7967.32 | -1541.96 | -3934.74
| 10936 | 88.82 | 270.88 | 7967.41 | -1539.92 | -4029.71
| 11031 | 89.93 | 272.38 | 7968.44 | -1537.21 | -4124.66
| 11127 | 88.16 | 270.88 | 7970.04 | -1534.48 | -4220.6
| 11222 | 88.51 | 271.02 | 7972.8 | -1532.91 | -4315.55
| 11317 | 89.13 | 270.58 | 7974.76 | -1531.58 | -4410.52
| 11411 | 89.48 | 269.96 | 7975.9 | -1531.14 | -4504.51
| 11506 | 87.19 | 270.31 | 7978.66 | -1530.92 | -4599.46
| 11601 | 86.83 | 268.99 | 7983.62 | -1531.5 | -4694.33
| 11696 | 88.56 | 269.25 | 7987.44 | -1532.95 | -4789.24
| 11792 | 89.09 | 269.39 | 7989.41 | -1534.09 | -4885.21
| 11887 | 89.7 | 269.74 | 7990.41 | -1534.81 | -4980.2
| 11982 | 90.19 | 269.34 | 7990.5 | -1535.58 | -5075.2
| 12077 | 90.01 | 269.56 | 7990.33 | -1536.49 | -5170.19
| 12172 | 89 | 268.81 | 7991.15 | -1537.84 | -5265.18
| 12267 | 89.4 | 268.68 | 7992.48 | -1539.92 | -5360.14
| 12362 | 89.75 | 268.2 | 7993.19 | -1542.51 | -5455.11
| 12458 | 90.46 | 268.28 | 7993.01 | -1545.45 | -5551.06
| 12553 | 89.62 | 269.96 | 7992.94 | -1546.91 | -5646.04
| 12648 | 90.63 | 269.91 | 7992.74 | -1547.02 | -5741.04
| 12743 | 91.16 | 269.25 | 7991.25 | -1547.72 | -5836.03
| 12839 | 90.63 | 271.02 | 7989.75 | -1547.49 | -5932.01
| 12934 | 90.1 | 273.35 | 7989.15 | -1543.87 | -6026.93
| 13029 | 88.86 | 273.09 | 7990.01 | -1538.53 | -6121.78
| 13124 | 89.44 | 273.09 | 7991.42 | -1533.41 | -6216.63
| 13219 | 90.59 | 272.25 | 7991.39 | -1528.99 | -6311.52
| 13314 | 89.09 | 272.96 | 7991.66 | -1524.67 | -6406.42
| 13410 | 89.57 | 270.84 | 7992.78 | -1521.49 | -6502.36
| 13505 | 89.04 | 270.14 | 7993.93 | -1520.68 | -6597.35
| 13600 | 90.19 | 268.5 | 7994.57 | -1521.8 | -6692.33
| 13696 | 88.91 | 271.15 | 7995.33 | -1522.1 | -6788.32
| 13791 | 90.01 | 269.65 | 7996.22 | -1521.43 | -6883.31
| 13886 | 87.63 | 270.22 | 7998.18 | -1521.54 | -6978.28
| 13980 | 87.98 | 269.08 | 8001.78 | -1522.12 | -7072.21
| 14075 | 88.29 | 267.89 | 8004.87 | -1524.63 | -7167.12
| 14170 | 89.57 | 269.43 | 8006.64 | -1526.85 | -7262.07
| 14265 | 91.65 | 269.34 | 8005.63 | -1527.87 | -7357.06
| 14360 | 88.82 | 269.83 | 8005.24 | -1528.55 | -7452.04
| 14455 | 89.66 | 269.17 | 8006.5 | -1529.38 | -7547.03
| 14550 | 89.53 | 270 | 8007.18 | -1530.07 | -7642.03
| 14645 | 89.13 | 271.02 | 8008.29 | -1529.23 | -7737.01
| 14741 | 88.51 | 271.02 | 8010.26 | -1527.52 | -7832.98
| 14835 | 89.66 | 270.44 | 8011.76 | -1526.32 | -7926.96
| 14930 | 88.42 | 270.53 | 8013.36 | -1525.52 | -8021.94
| 15025 | 89.48 | 271.24 | 8015.1 | -1524.05 | -8116.91
| 15119 | 90.28 | 269.61 | 8015.29 | -1523.35 | -8210.9
| 15215 | 88.47 | 271.85 | 8016.34 | -1522.13 | -8306.88
| 15309 | 88.6 | 271.1 | 8018.74 | -1519.71 | -8400.82
| 15404 | 88.78 | 270.62 | 8020.92 | -1518.28 | -8495.78
| 15500 | 89.09 | 270 | 8022.7 | -1517.77 | -8591.76
| 15594 | 89.4 | 268.28 | 8023.94 | -1519.18 | -8685.74
| 15690 | 88.78 | 270.71 | 8025.46 | -1520.02 | -8781.72
| 15785 | 89.26 | 269.65 | 8027.09 | -1519.72 | -8876.7
| 15880 | 90.01 | 269.52 | 8027.69 | -1520.41 | -8971.69
| 15975 | 90.59 | 268.64 | 8027.2 | -1521.94 | -9066.68
| 16070 | 89.26 | 270.62 | 8027.32 | -1522.55 | -9161.67
| 16165 | 89.84 | 270.27 | 8028.07 | -1521.81 | -9256.66
| 16260 | 90.68 | 269.65 | 8027.64 | -1521.88 | -9351.66
| 16355 | 88.82 | 270.36 | 8028.05 | -1521.87 | -9446.66
| 16450 | 90.23 | 270.36 | 8028.84 | -1521.27 | -9541.65
| 16545 | 89.93 | 272.82 | 8028.71 | -1518.64 | -9636.6
| 16640 | 90.41 | 271.59 | 8028.42 | -1514.98 | -9731.53
| 16735 | 87.76 | 271.02 | 8029.94 | -1512.82 | -9826.49
| 16831 | 88.6 | 271.28 | 8032.99 | -1510.89 | -9922.42
| 16926 | 89.53 | 269.96 | 8034.54 | -1509.87 | -10017.4
| 17021 | 90.63 | 269.61 | 8034.41 | -1510.22 | -10112.39
| 17116 | 91.21 | 268.37 | 8032.88 | -1511.9 | -10207.36
| 17211 | 89.13 | 268.64 | 8032.6 | -1514.38 | -10302.33
| 17306 | 88.69 | 269.96 | 8034.41 | -1515.54 | -10397.3
| 17402 | 89.62 | 269.56 | 8035.82 | -1515.94 | -10493.29
| 17496 | 90.5 | 268.95 | 8035.72 | -1517.16 | -10587.28
| 17591 | 89.79 | 270.49 | 8035.48 | -1517.62 | -10682.27
| 17687 | 90.85 | 271.46 | 8034.95 | -1515.99 | -10778.26
| 17782 | 89.79 | 272.03 | 8034.42 | -1513.1 | -10873.21
| 17877 | 90.19 | 271.99 | 8034.43 | -1509.77 | -10968.15
| 17972 | 88.38 | 271.55 | 8035.62 | -1506.83 | -11063.09
| 18067 | 88.86 | 271.59 | 8037.91 | -1504.23 | -11158.03
| 18148 | 89.4 | 270.31 | 8039.14 | -1502.89 | -11239.01
| 18214 | 89.4 | 270.31 | 8039.83 | -1502.53 | -11305

## Lookup (hidden)
North Reference | RetunValue | Grid Type | ReturnValue | Deviation Indicator | ReturnValue
| 2 |  | 0 |  | 4
True |  | SPCS-Colorado Central-NAD27 |  | Directional
Grid |  | SPCS-Colorado Central-NAD83 |  | High Angle
|  | SPCS-Colorado North-NAD27 |  | Horizontal
SPCS-Colorado North-NAD83
SPCS-Colorado South-NAD27
SPCS-Colorado South-NAD83
UTM-Zone 12 NAD27
UTM-Zone 12 NAD83
UTM-Zone 13 NAD27
UTM-Zone 13 NAD83