## Data
Header Information | measured depth (ft) | inclination (°) | azimuth (°) | true vertical depth (ft) | northing +N/-S (ft) | easting +E/-W (ft)
Operator Name | 0 | 0 | 0 | 0 | 0 | 0
Noble Energy | 81 | 0.5 | 140.23 | 80.999 | -0.27165 | 0.22609
Operator Number | 176 | 0.31 | 93.72 | 175.9968 | -0.60693 | 0.74771
| 268 | 0.12 | 14.4 | 267.9962 | -0.52976 | 1.02
Well Name and Number | 363 | 0.38 | 192.7 | 362.9957 | -0.74072 | 0.97551
SLW Ranch State BB07-660 | 458 | 0.6 | 176.26 | 457.9922 | -1.5444 | 0.9387
API Number (if available) | 552 | 0.37 | 209.67 | 551.989 | -2.2992 | 0.82057
05-123-47007 | 647 | 0.67 | 157.81 | 646.9854 | -3.0801 | 0.87851
Location: QQ SEC TWP RGE | 742 | 0.25 | 92.5 | 741.9826 | -3.6034 | 1.2953
1/4,1/4 SWNW Section 07 T5N R63W | 836 | 0.35 | 105.29 | 835.9813 | -3.6881 | 1.7772
Citing Type: Planned or Actual | 931 | 0.15 | 136 | 930.9804 | -3.854 | 2.1434
ACTUAL | 1026 | 0.19 | 180.1 | 1025.98 | -4.101 | 2.2296
Deviation Indicator | 1120 | 0.25 | 220.7 | 1119.9794 | -4.4123 | 2.0956
Horizontal | 1215 | 0.46 | 226.79 | 1214.9775 | -4.8306 | 1.6825
North Reference | 1310 | 0.23 | 175.26 | 1309.9759 | -5.2817 | 1.4203
Grid | 1405 | 0.1 | 194.01 | 1404.9755 | -5.5522 | 1.4159
Grid Type | 1500 | 0.2 | 119.44 | 1499.9752 | -5.7141 | 1.5403
SPCS-Colorado North-NAD83 | 1594 | 0.56 | 152.85 | 1593.9731 | -6.2035 | 1.8928
| 1689 | 0.7 | 188.88 | 1688.9677 | -7.1899 | 2.015
| 1784 | 0.43 | 254.37 | 1783.9638 | -7.8593 | 1.5822
| 1878 | 0.21 | 340.25 | 1877.9627 | -7.7922 | 1.1843
| 1929 | 0.07 | 57.4 | 1928.9626 | -7.6875 | 1.1789
| 1993 | 0.36 | 172.35 | 1992.9622 | -7.8657 | 1.2386
| 2088 | 1.3 | 249.41 | 2087.9529 | -8.5405 | 0.2695
| 2182 | 5.28 | 256.77 | 2181.7793 | -9.9059 | -4.9411
| 2277 | 9.22 | 248.36 | 2276.0037 | -13.7145 | -16.2752
| 2372 | 11.99 | 248.08 | 2369.372 | -20.2061 | -32.507
| 2467 | 13.24 | 250.44 | 2462.0774 | -27.5324 | -51.9134
| 2562 | 14.7 | 253.55 | 2554.2664 | -34.5884 | -73.7262
| 2656 | 16.65 | 259.35 | 2644.7717 | -40.4554 | -98.4032
| 2751 | 18.42 | 264.73 | 2735.3598 | -44.3498 | -126.7284
| 2846 | 18.59 | 262.63 | 2825.4489 | -47.6709 | -156.692
| 2941 | 17.81 | 260.17 | 2915.6969 | -52.0938 | -186.0256
| 3035 | 18.04 | 261.46 | 3005.1345 | -56.7095 | -214.5838
| 3130 | 18.49 | 260.47 | 3095.3481 | -61.388 | -243.987
| 3225 | 17.91 | 261.35 | 3185.5952 | -66.0791 | -273.2847
| 3319 | 18.42 | 259.07 | 3274.9113 | -71.0689 | -302.1561
| 3414 | 18.24 | 258.07 | 3365.0913 | -76.9881 | -331.4393
| 3509 | 18.6 | 259.46 | 3455.2244 | -82.8329 | -360.8807
| 3604 | 18.26 | 260.95 | 3545.3522 | -87.9453 | -390.4738
| 3699 | 18.3 | 260.29 | 3635.5582 | -92.8019 | -419.8727
| 3793 | 18.11 | 259.79 | 3724.853 | -97.8806 | -448.7972
| 3888 | 18.41 | 258.11 | 3815.0698 | -103.5886 | -478.008
| 3983 | 17.39 | 258.15 | 3905.47 | -109.5948 | -506.5821
| 4078 | 17.6 | 256.48 | 3996.0762 | -115.8678 | -534.4409
| 4173 | 18.28 | 257.21 | 4086.4568 | -122.524 | -562.935
| 4267 | 18.24 | 256.09 | 4175.7237 | -129.324 | -591.5909
| 4362 | 18.51 | 258.32 | 4265.881 | -135.9511 | -620.7903
| 4457 | 18.01 | 258.9 | 4356.097 | -141.8314 | -649.9696
| 4552 | 18.02 | 257.7 | 4446.44 | -147.7891 | -678.7379
| 4646 | 18.08 | 256.34 | 4535.8143 | -154.3311 | -707.1173
| 4741 | 17.61 | 256.88 | 4626.2436 | -161.0745 | -735.4372
| 4836 | 17.41 | 255.99 | 4716.8418 | -167.7771 | -763.2222
| 4930 | 18.67 | 257.64 | 4806.2197 | -174.4024 | -791.5648
| 5025 | 18.02 | 256.96 | 4896.3912 | -180.9728 | -820.7334
| 5120 | 17.83 | 257.35 | 4986.7799 | -187.4733 | -849.2398
| 5215 | 17.91 | 255.43 | 5077.1975 | -194.3332 | -877.5687
| 5310 | 17.66 | 255.58 | 5167.6573 | -201.5963 | -905.6624
| 5404 | 18.32 | 256.62 | 5257.0614 | -208.5658 | -933.8441
| 5499 | 17.65 | 256.4 | 5347.419 | -215.4074 | -962.3678
| 5594 | 18.21 | 256.7 | 5437.8048 | -222.2088 | -990.8119
| 5689 | 17.8 | 254.87 | 5528.1532 | -229.4137 | -1019.2751
| 5783 | 18.12 | 256.36 | 5617.5731 | -236.6109 | -1047.3501
| 5878 | 18.01 | 256.27 | 5707.8901 | -243.5804 | -1075.9729
| 5973 | 11.19 | 239.3 | 5799.8084 | -251.7856 | -1098.2015
| 6067 | 7.86 | 197.38 | 5892.6047 | -262.5915 | -1107.978
| 6162 | 8.89 | 148.32 | 5986.7048 | -275.0529 | -1106.0608
| 6257 | 15.14 | 114.43 | 6079.6843 | -286.455 | -1090.8781
| 6352 | 20.54 | 97.31 | 6170.1443 | -293.7167 | -1063.0128
| 6446 | 26.21 | 91.12 | 6256.4073 | -296.2231 | -1025.8663
| 6541 | 33.87 | 96.42 | 6338.5998 | -299.5988 | -978.5062
| 6636 | 42.82 | 99.94 | 6413.0405 | -308.1503 | -920.2735
| 6731 | 50.51 | 100.45 | 6478.1868 | -320.3906 | -852.3209
| 6825 | 57.42 | 98.28 | 6533.4559 | -332.6887 | -777.3629
| 6920 | 65.38 | 96.25 | 6578.8987 | -343.1716 | -694.6899
| 7015 | 73.25 | 96.15 | 6612.4292 | -352.7606 | -606.403
| 7109 | 80.07 | 95.8 | 6634.1049 | -362.2719 | -515.4896
| 7204 | 87.19 | 93.88 | 6644.6393 | -370.2214 | -421.4769
| 7299 | 90.57 | 93.87 | 6646.4959 | -376.6393 | -326.7259
| 7394 | 90.31 | 93.8 | 6645.7664 | -382.9931 | -231.9415
| 7488 | 90.54 | 93.5 | 6645.0691 | -388.9771 | -138.135
| 7583 | 90.13 | 93.01 | 6644.5137 | -394.371 | -43.2903
| 7677 | 89.94 | 92.81 | 6644.4562 | -399.1432 | 50.5883
| 7772 | 90.11 | 92.78 | 6644.4148 | -403.7756 | 145.4753
| 7867 | 90.76 | 92.84 | 6643.6935 | -408.4327 | 240.3578
| 7962 | 90.23 | 92.52 | 6642.8728 | -412.8745 | 335.2499
| 8056 | 90.32 | 93.05 | 6642.4216 | -417.4417 | 429.1375
| 8151 | 90.9 | 92.23 | 6641.4102 | -421.8172 | 524.03
| 8245 | 90.71 | 92.63 | 6640.0896 | -425.8023 | 617.936
| 8340 | 90.22 | 92.82 | 6639.3186 | -430.3187 | 712.8251
| 8435 | 90.48 | 92.5 | 6638.7383 | -434.7274 | 807.7208
| 8529 | 90.55 | 93.12 | 6637.8934 | -439.3355 | 901.6035
| 8624 | 90.16 | 91.51 | 6637.3047 | -443.1726 | 996.5208
| 8719 | 90.93 | 91.71 | 6636.4011 | -445.8416 | 1091.4783
| 8814 | 91.08 | 91.1 | 6634.7348 | -448.1706 | 1186.4346
| 8909 | 90.11 | 91.1 | 6633.7483 | -449.9942 | 1281.4109
| 9003 | 89.75 | 91.72 | 6633.8631 | -452.3072 | 1375.3817
| 9098 | 89.84 | 91.55 | 6634.203 | -455.0178 | 1470.3424
| 9193 | 90.26 | 91.81 | 6634.1201 | -457.8029 | 1565.3012
| 9288 | 90.62 | 91.54 | 6633.3906 | -460.5797 | 1660.2576
| 9382 | 90.56 | 91.74 | 6632.4226 | -463.2698 | 1754.2141
| 9477 | 90.5 | 91.26 | 6631.5439 | -465.7565 | 1849.1772
| 9572 | 89.97 | 91.37 | 6631.1542 | -467.9366 | 1944.151
| 9667 | 90.14 | 92.35 | 6631.063 | -471.02 | 2039.0997
| 9761 | 90.29 | 91.88 | 6630.7103 | -474.4891 | 2133.0347
| 9856 | 89.77 | 92.12 | 6630.6606 | -477.8045 | 2227.9764
| 9951 | 90.2 | 92.42 | 6630.6854 | -481.5673 | 2322.9015
| 10046 | 90.25 | 91.65 | 6630.3124 | -484.9407 | 2417.8402
| 10140 | 90.42 | 91.93 | 6629.7628 | -487.8769 | 2511.7926
| 10235 | 90.34 | 91.92 | 6629.1327 | -491.068 | 2606.7369
| 10330 | 89.59 | 92.06 | 6629.1907 | -494.3669 | 2701.6789
| 10424 | 90.71 | 91.65 | 6628.9446 | -497.4096 | 2795.6276
| 10519 | 90.44 | 91.49 | 6627.9913 | -500.0123 | 2890.587
| 10614 | 90.13 | 92.8 | 6627.5187 | -503.5679 | 2985.5171
| 10709 | 90.06 | 91.75 | 6627.3612 | -507.3389 | 3080.4407
| 10803 | 90.12 | 91.62 | 6627.2135 | -510.103 | 3174.4
| 10898 | 89.64 | 91.96 | 6627.4125 | -513.0704 | 3269.353
| 10993 | 90.38 | 90.84 | 6627.3959 | -515.3914 | 3364.3224
| 11088 | 90.04 | 91.63 | 6627.0477 | -517.4389 | 3459.2988
| 11182 | 90.35 | 90.58 | 6626.7278 | -519.2516 | 3553.2794
| 11277 | 89.74 | 91.94 | 6626.6532 | -521.3406 | 3648.2537
| 11372 | 90.52 | 90.92 | 6626.4376 | -523.7113 | 3743.2219
| 11466 | 90.3 | 91.11 | 6625.765 | -525.3764 | 3837.2046
| 11561 | 90.48 | 91.16 | 6625.1183 | -527.2581 | 3932.1838
| 11655 | 89.72 | 91.33 | 6624.9543 | -529.3005 | 4026.1607
| 11750 | 90.51 | 91.43 | 6624.7636 | -531.5884 | 4121.1322
| 11845 | 90.11 | 91.07 | 6624.2496 | -533.6608 | 4216.1078
| 11939 | 89.64 | 91.81 | 6624.4547 | -536.023 | 4310.077
| 12034 | 90.34 | 91.09 | 6624.4713 | -538.4269 | 4405.0454
| 12129 | 90.79 | 89.95 | 6623.5345 | -539.289 | 4500.035
| 12223 | 89.73 | 88.61 | 6623.1079 | -538.1078 | 4594.0232
| 12318 | 89.69 | 89.72 | 6623.5887 | -536.7234 | 4689.0104
| 12413 | 90.25 | 87.79 | 6623.6385 | -534.6594 | 4783.9831
| 12507 | 90.43 | 86.67 | 6623.0807 | -530.1169 | 4877.87
| 12602 | 90.02 | 86.45 | 6622.7076 | -524.4166 | 4972.6979
| 12697 | 90.28 | 86 | 6622.4589 | -518.162 | 5067.4911
| 12791 | 90.05 | 86.14 | 6622.1882 | -511.7195 | 5161.2696
| 12886 | 89.7 | 85.33 | 6622.3954 | -504.6545 | 5256.0054
| 12981 | 90.2 | 85.68 | 6622.4784 | -497.2092 | 5350.7127
| 13075 | 90.37 | 85.25 | 6622.0108 | -489.7769 | 5444.417
| 13170 | 90.35 | 85.66 | 6621.4139 | -482.249 | 5539.1161
| 13264 | 90.04 | 85.22 | 6621.094 | -474.7758 | 5632.8177
| 13359 | 90.5 | 85.38 | 6620.6463 | -466.9918 | 5727.4969
| 13454 | 90.22 | 85.11 | 6620.0494 | -459.1169 | 5822.1679
| 13549 | 90.19 | 85.42 | 6619.7095 | -451.275 | 5916.843
| 13644 | 90.04 | 85.16 | 6619.5188 | -443.4743 | 6011.5219
| 13738 | 90.12 | 85.69 | 6619.3876 | -435.9765 | 6105.2219
| 13833 | 90.11 | 85.78 | 6619.1969 | -428.9114 | 6199.9586
| 13928 | 90.28 | 84.97 | 6618.8736 | -421.2513 | 6294.6479
| 14022 | 90.58 | 84.95 | 6618.1681 | -412.9936 | 6388.2818
| 14117 | 90.31 | 85.72 | 6617.4303 | -405.2676 | 6482.9634
| 14212 | 90.24 | 85.55 | 6616.9743 | -398.0372 | 6577.6867
| 14306 | 90.27 | 85.74 | 6616.5559 | -390.8993 | 6671.4143
| 14401 | 90.76 | 86.05 | 6615.702 | -384.0991 | 6766.1664
| 14496 | 89.89 | 86.02 | 6615.1632 | -377.5303 | 6860.9365
| 14590 | 90.36 | 85.65 | 6614.9581 | -370.7032 | 6954.6876
| 14685 | 90.83 | 84.84 | 6613.9716 | -362.8287 | 7049.3545
| 14780 | 90.11 | 85.11 | 6613.1923 | -354.5079 | 7143.9855
| 14875 | 89.83 | 85.45 | 6613.242 | -346.6908 | 7238.6631
| 14969 | 90.35 | 85.02 | 6613.0944 | -338.8823 | 7332.3376
| 15064 | 90.53 | 85.3 | 6612.3648 | -330.8671 | 7426.9959
| 15182 | 90.59 | 84.78 | 6611.2115 | -320.6653 | 7544.548
| 15253 | 90.51 | 85.68 | 6610.53 | -314.7616 | 7615.2981
| 15348 | 89.96 | 85.85 | 6610.1403 | -307.7461 | 7710.0375
| 15442 | 91 | 85.71 | 6609.3529 | -300.8294 | 7803.778
| 15537 | 89.99 | 86.5 | 6608.5321 | -294.3766 | 7898.5531
| 15632 | 90.64 | 86.31 | 6608.0098 | -288.4199 | 7993.3642
| 15726 | 90.06 | 85.98 | 6607.4356 | -282.1003 | 8087.1492
| 15821 | 89.95 | 85.49 | 6607.4273 | -275.0352 | 8181.8858
| 15915 | 90.63 | 85.88 | 6606.9516 | -267.9628 | 8275.6175
| 16010 | 90.04 | 85.69 | 6606.3961 | -260.9805 | 8370.3584
| 16105 | 90.48 | 85.83 | 6605.965 | -253.9568 | 8465.0972
| 16199 | 89.77 | 85.97 | 6605.76 | -247.2361 | 8558.8558
| 16294 | 90.7 | 85.97 | 6605.3703 | -240.5598 | 8653.619
| 16483 | 90.62 | 86.19 | 6603.1932 | -227.6399 | 8842.1642
| 16578 | 90.48 | 85.39 | 6602.2813 | -220.6662 | 8936.9027
| 16672 | 90.03 | 85.65 | 6601.8629 | -213.3238 | 9030.6143
| 16767 | 90.23 | 85.56 | 6601.6474 | -206.0438 | 9125.3346
| 16862 | 90.58 | 86.02 | 6600.9759 | -199.0698 | 9220.0755
| 16956 | 90.46 | 85.65 | 6600.1228 | -192.243 | 9313.8232
| 17014 | 90.73 | 85.72 | 6599.5205 | -187.8793 | 9371.6556
| 17038 | 90.73 | 85.72 | 6599.2147 | -186.0883 | 9395.5868

## Lookup (hidden)
North Reference | RetunValue | Grid Type | ReturnValue | Deviation Indicator | ReturnValue
| 3 |  | 5 |  | 4
True |  | SPCS-Colorado Central-NAD27 |  | Directional
Grid |  | SPCS-Colorado Central-NAD83 |  | High Angle
|  | SPCS-Colorado North-NAD27 |  | Horizontal
SPCS-Colorado North-NAD83
SPCS-Colorado South-NAD27
SPCS-Colorado South-NAD83
UTM-Zone 12 NAD27
UTM-Zone 12 NAD83
UTM-Zone 13 NAD27
UTM-Zone 13 NAD83