## Data
Header Information | measured depth (ft) | inclination (°) | azimuth (°) | true vertical depth (ft) | northing +N/-S (ft) | easting +E/-W (ft)
Operator Name | 0 | 0 | 0 | 0 | 0 | 0
Noble Energy | 81 | 0.19 | 136.27 | 80.9999 | -0.097048 | 0.092838
Operator Number | 176 | 0.16 | 30.78 | 175.9996 | -0.096909 | 0.2696
| 268 | 0.29 | 228.31 | 267.9993 | -0.1414 | 0.16148
Well Name and Number | 331 | 0.36 | 221.71 | 330.9983 | -0.39519 | -0.089271
SLW Ranch State BB07-668 | 426 | 0.66 | 278.43 | 425.9949 | -0.53778 | -0.82909
API Number (if available) | 521 | 0.46 | 211.59 | 520.9912 | -0.78241 | -1.5701
05-123-47110 | 615 | 0.24 | 235.86 | 614.9895 | -1.2143 | -1.9307
Location: QQ SEC TWP RGE | 710 | 0.68 | 171.19 | 709.9866 | -1.8831 | -2.009
1/4,1/4 SWNW Section 07 T5N R63W | 805 | 0.36 | 118.03 | 804.983 | -2.5804 | -1.6593
Citing Type: Planned or Actual | 899 | 0.72 | 147.97 | 898.9789 | -3.2199 | -1.0854
ACTUAL | 994 | 0.26 | 34.07 | 993.9764 | -3.5474 | -0.64803
Deviation Indicator | 1089 | 0.13 | 28.04 | 1088.9759 | -3.2737 | -0.47662
Horizontal | 1184 | 0.39 | 56.29 | 1183.9748 | -2.9991 | -0.157
North Reference | 1278 | 0.38 | 37.76 | 1277.9727 | -2.5751 | 0.30001
Grid | 1373 | 0.45 | 27.06 | 1372.9703 | -1.9939 | 0.66263
Grid Type | 1468 | 0.64 | 77.85 | 1467.9664 | -1.55 | 1.351
SPCS-Colorado North-NAD83 | 1563 | 0.46 | 138.59 | 1562.9627 | -1.7243 | 2.122
| 1657 | 0.65 | 165.29 | 1656.9584 | -2.523 | 2.5069
| 1752 | 0.26 | 120.18 | 1751.9555 | -3.1526 | 2.8301
| 1847 | 0.3 | 58.89 | 1846.9546 | -3.1324 | 3.2294
| 1924 | 0.21 | 124.87 | 1923.9539 | -3.109 | 3.5177
| 1995 | 0.81 | 201.9 | 1994.9513 | -3.649 | 3.4373
| 2090 | 2.02 | 238.55 | 2089.9221 | -5.1457 | 1.7584
| 2185 | 4.95 | 252.87 | 2184.7376 | -7.2269 | -3.5879
| 2279 | 7.14 | 268.38 | 2278.2153 | -8.5868 | -13.3048
| 2374 | 9.04 | 276.72 | 2372.2688 | -7.8803 | -26.6202
| 2469 | 11.74 | 283.45 | 2465.7059 | -4.7583 | -43.4359
| 2564 | 11.46 | 281.06 | 2558.766 | -0.69976 | -62.098
| 2658 | 13.9 | 279.04 | 2650.4669 | 2.8662 | -82.4163
| 2753 | 15.76 | 282.29 | 2742.3 | 7.4058 | -106.2937
| 2848 | 15.8 | 277.42 | 2833.7238 | 11.8224 | -131.7256
| 2943 | 15.52 | 277.79 | 2925.1974 | 15.2154 | -157.1431
| 3038 | 18.44 | 264.88 | 3016.0786 | 15.5975 | -184.7163
| 3132 | 19.09 | 270.07 | 3105.088 | 14.2894 | -214.8975
| 3227 | 19.04 | 272.17 | 3194.8782 | 14.8952 | -245.9176
| 3321 | 19.13 | 269.88 | 3283.7127 | 15.4435 | -276.6423
| 3415 | 19.02 | 271.35 | 3372.5518 | 15.7721 | -307.3579
| 3510 | 19.03 | 273.99 | 3462.3642 | 17.2145 | -338.2848
| 3605 | 18.9 | 272.83 | 3552.2077 | 19.0519 | -369.1027
| 3700 | 18.57 | 276.84 | 3642.1777 | 21.6132 | -399.4907
| 3795 | 19.08 | 278.12 | 3732.0961 | 25.608 | -429.8819
| 3889 | 19.15 | 274.07 | 3820.9172 | 28.8725 | -460.4721
| 3984 | 19.43 | 274.69 | 3910.5838 | 31.2705 | -491.7631
| 4079 | 19.4 | 274 | 4000.1818 | 33.663 | -523.2505
| 4174 | 18.77 | 274.65 | 4089.9597 | 36.0027 | -554.2239
| 4269 | 19.28 | 274.1 | 4179.7703 | 38.3631 | -585.1015
| 4363 | 18.73 | 274.94 | 4268.6462 | 40.7723 | -615.6168
| 4458 | 18.91 | 274.64 | 4358.5671 | 43.3311 | -646.1564
| 4553 | 18.87 | 274.15 | 4448.4507 | 45.6881 | -676.8221
| 4648 | 18.98 | 274.22 | 4538.3153 | 47.9367 | -707.5513
| 4742 | 18.58 | 274.89 | 4627.3109 | 50.3381 | -737.7173
| 4837 | 18.37 | 274.62 | 4717.4147 | 52.834 | -767.7181
| 4931 | 19.08 | 274.07 | 4806.4388 | 55.1176 | -797.8076
| 5026 | 18.68 | 274.1 | 4896.3275 | 57.3073 | -828.4702
| 5121 | 17.74 | 273.35 | 4986.5688 | 59.2408 | -858.0938
| 5216 | 18.6 | 273.7 | 5076.8308 | 61.0643 | -887.6618
| 5311 | 18.59 | 273.86 | 5166.8715 | 63.0614 | -917.8891
| 5405 | 18.88 | 273.79 | 5255.8907 | 65.0754 | -948.0138
| 5500 | 18.42 | 273.47 | 5345.902 | 66.9998 | -978.3323
| 5594 | 18.61 | 273.87 | 5435.0366 | 68.911 | -1008.1209
| 5689 | 18.71 | 273.57 | 5525.0428 | 70.8828 | -1038.4522
| 5784 | 18.36 | 274.81 | 5615.1154 | 73.0862 | -1068.5689
| 5879 | 10.85 | 288.03 | 5707.004 | 77.1151 | -1092.0201
| 5973 | 5 | 319.72 | 5800.1039 | 82.986 | -1103.0954
| 6068 | 5.73 | 30.98 | 5894.7804 | 90.2174 | -1103.3311
| 6163 | 12.9 | 95.08 | 5988.6644 | 93.3551 | -1090.2827
| 6258 | 20.72 | 100.91 | 6079.5406 | 89.2287 | -1063.1742
| 6352 | 27.59 | 94.59 | 6165.273 | 84.3328 | -1025.0963
| 6447 | 34.71 | 89.52 | 6246.5373 | 82.7966 | -976.0494
| 6542 | 42.78 | 84.43 | 6320.5892 | 86.161 | -916.7807
| 6636 | 50.98 | 84.19 | 6384.7861 | 92.9674 | -848.5652
| 6731 | 59.04 | 86.08 | 6439.2207 | 99.499 | -771.081
| 6826 | 63.88 | 86.55 | 6484.5957 | 104.8534 | -687.8222
| 6921 | 72.77 | 87.41 | 6519.6486 | 109.4794 | -599.7503
| 7015 | 80.34 | 87.61 | 6541.4888 | 113.4459 | -508.4792
| 7110 | 86.25 | 89.25 | 6552.5766 | 116.0215 | -414.2092
| 7205 | 86.78 | 89.05 | 6558.3513 | 117.4282 | -319.3957
| 7300 | 88.86 | 88.92 | 6561.9649 | 119.1098 | -224.4846
| 7394 | 90.13 | 88.49 | 6562.7933 | 121.2341 | -130.5144
| 7489 | 90.35 | 88.62 | 6562.3954 | 123.6298 | -35.5456
| 7584 | 90.36 | 88.99 | 6561.8068 | 125.611 | 59.4318
| 7678 | 90.21 | 89.33 | 6561.3392 | 126.989 | 153.4204
| 7773 | 90.1 | 88.93 | 6561.0822 | 128.4314 | 248.4089
| 7867 | 90.11 | 89.25 | 6560.91 | 129.9243 | 342.3967
| 8057 | 89.86 | 89.13 | 6560.9597 | 132.6103 | 532.3775
| 8151 | 90.18 | 89.38 | 6560.9269 | 133.8325 | 626.3694
| 8246 | 89.5 | 89.4 | 6561.1922 | 134.8439 | 721.3631
| 8341 | 89.5 | 88.25 | 6562.0212 | 136.7919 | 816.3379
| 8435 | 90.34 | 89.2 | 6562.1525 | 138.8834 | 910.3126
| 8530 | 90.33 | 88.85 | 6561.597 | 140.4999 | 1005.2971
| 8625 | 90.46 | 88.69 | 6560.9421 | 142.5392 | 1100.2729
| 8719 | 90.07 | 88.89 | 6560.5073 | 144.5241 | 1194.2507
| 8814 | 90.21 | 88.96 | 6560.2752 | 146.3064 | 1289.2337
| 8909 | 90.19 | 89.22 | 6559.9436 | 147.8152 | 1384.221
| 9004 | 90.41 | 89.27 | 6559.4462 | 149.067 | 1479.2114
| 9098 | 90.12 | 89.02 | 6559.0114 | 150.4696 | 1573.1998
| 9193 | 90.34 | 88.71 | 6558.6301 | 152.3514 | 1668.1802
| 9288 | 90.2 | 88.69 | 6558.1824 | 154.5067 | 1763.1546
| 9383 | 90.36 | 88.82 | 6557.7181 | 156.5708 | 1858.131
| 9478 | 90.23 | 89.05 | 6557.229 | 158.3365 | 1953.1133
| 9572 | 90.27 | 88.91 | 6556.8189 | 160.0098 | 2047.0975
| 9667 | 90.1 | 88.5 | 6556.5121 | 162.1568 | 2142.0725
| 9762 | 89.97 | 89.15 | 6556.4541 | 164.1049 | 2237.0519
| 9857 | 89.75 | 89.11 | 6556.6862 | 165.5473 | 2332.0406
| 9951 | 90.1 | 89.08 | 6556.8093 | 167.032 | 2426.0287
| 10046 | 89.99 | 89.4 | 6556.7346 | 168.2921 | 2521.0202
| 10141 | 90.29 | 89.21 | 6556.5025 | 169.4444 | 2616.0127
| 10236 | 90.12 | 89.65 | 6556.1626 | 170.3895 | 2711.0072
| 10330 | 90.13 | 89.32 | 6555.9575 | 171.2344 | 2805.003
| 10425 | 90.02 | 89.12 | 6555.8332 | 172.5276 | 2899.9941
| 10519 | 89.79 | 88.84 | 6555.989 | 174.2009 | 2993.9789
| 10614 | 90.24 | 89.64 | 6555.9642 | 175.461 | 3088.9695
| 10709 | 90.36 | 88.77 | 6555.4667 | 176.7791 | 3183.9581
| 10804 | 90.61 | 88.99 | 6554.6626 | 178.6359 | 3278.9365
| 10899 | 90.17 | 88.56 | 6554.0159 | 180.6669 | 3373.9121
| 10993 | 90.48 | 88.82 | 6553.4828 | 182.8158 | 3467.8858
| 11088 | 89.97 | 89.66 | 6553.1097 | 184.0759 | 3562.8756
| 11183 | 90.22 | 89.31 | 6552.9522 | 184.9298 | 3657.8714
| 11277 | 90.4 | 89.23 | 6552.4436 | 186.1274 | 3751.8623
| 11372 | 90.19 | 88.74 | 6551.9545 | 187.8102 | 3846.8458
| 11467 | 90.4 | 88.29 | 6551.4653 | 190.2721 | 3941.8123
| 11562 | 90.2 | 88.44 | 6550.9679 | 192.9826 | 4036.7723
| 11656 | 90.57 | 88.58 | 6550.3363 | 195.4268 | 4130.7382
| 11751 | 90.26 | 88.12 | 6549.6482 | 198.1622 | 4225.6959
| 11845 | 90.08 | 89.42 | 6549.3693 | 200.1799 | 4319.6718
| 11940 | 89.83 | 88.99 | 6549.4439 | 201.498 | 4414.6623
| 12035 | 90.24 | 89.53 | 6549.3859 | 202.7249 | 4509.6538
| 12129 | 90.18 | 89.24 | 6549.0413 | 203.7339 | 4603.6477
| 12224 | 90.23 | 89.29 | 6548.7014 | 204.9525 | 4698.6393
| 12319 | 89.83 | 90.48 | 6548.6517 | 205.1432 | 4793.6372
| 12413 | 89.82 | 89.98 | 6548.9388 | 204.7659 | 4887.6357
| 12508 | 90.04 | 89.83 | 6549.0548 | 204.9234 | 4982.6354
| 12603 | 90.34 | 88.64 | 6548.7398 | 206.1917 | 5077.6246
| 12697 | 90.08 | 89.4 | 6548.3953 | 207.7994 | 5171.6094
| 12792 | 89.84 | 88.5 | 6548.4616 | 209.5402 | 5266.5924
| 12887 | 89.81 | 88.48 | 6548.7518 | 212.0436 | 5361.559
| 12981 | 89.98 | 88.36 | 6548.924 | 214.6354 | 5455.523
| 13076 | 89.96 | 88.55 | 6548.9738 | 217.1968 | 5550.4884
| 13170 | 90.1 | 89.48 | 6548.9245 | 218.8127 | 5644.4735
| 13265 | 90.33 | 89.54 | 6548.5681 | 219.6252 | 5739.4693
| 13360 | 90.02 | 88.72 | 6548.2779 | 221.0676 | 5834.4569
| 13455 | 90.06 | 88.83 | 6548.2116 | 223.0986 | 5929.4352
| 13549 | 89.71 | 88.97 | 6548.4002 | 224.9031 | 6023.4175
| 13644 | 89.66 | 89.33 | 6548.9225 | 226.3124 | 6118.4055
| 13739 | 90.03 | 90.04 | 6549.1795 | 226.8347 | 6213.4029
| 13834 | 89.9 | 90.78 | 6549.2376 | 226.1549 | 6308.3998
| 13928 | 90.07 | 89.65 | 6549.2622 | 225.8022 | 6402.3975
| 14023 | 90.07 | 89.6 | 6549.1461 | 226.424 | 6497.3954
| 14118 | 90.08 | 90.5 | 6549.0218 | 226.3411 | 6592.3943
| 14212 | 90.23 | 88.8 | 6548.7674 | 226.9152 | 6686.3888
| 14307 | 90.26 | 89.49 | 6548.3612 | 228.3328 | 6781.3767
| 14402 | 90.69 | 88.75 | 6547.5736 | 229.7918 | 6876.3614
| 14496 | 90.86 | 88.53 | 6546.3022 | 232.0226 | 6970.3262
| 14591 | 90.27 | 88.5 | 6545.3654 | 234.4844 | 7065.2893
| 14686 | 90.6 | 89.03 | 6544.6442 | 236.5319 | 7160.264
| 14780 | 90.53 | 88.2 | 6543.7172 | 238.8038 | 7254.2311
| 14875 | 90.15 | 88.65 | 6543.1535 | 241.4148 | 7349.1932
| 14970 | 90.44 | 88.65 | 6542.6643 | 243.653 | 7444.1654
| 15064 | 90.46 | 87.92 | 6541.9261 | 246.4661 | 7538.1198
| 15159 | 90.23 | 88.95 | 6541.354 | 249.0605 | 7633.0813
| 15253 | 90.05 | 88.81 | 6541.1243 | 250.8979 | 7727.063
| 15348 | 90.27 | 88.93 | 6540.8591 | 252.7714 | 7822.0441
| 15443 | 89.88 | 88.15 | 6540.7347 | 255.1919 | 7917.0122
| 15538 | 90.26 | 89.13 | 6540.6186 | 257.4466 | 8011.9841
| 15632 | 90.09 | 88.5 | 6540.3315 | 259.3906 | 8105.963
| 15727 | 89.99 | 88.68 | 6540.2652 | 261.7282 | 8200.9342
| 15821 | 90.47 | 89.04 | 6539.8879 | 263.5983 | 8294.9144
| 15916 | 90.17 | 88.42 | 6539.3573 | 265.7039 | 8389.889
| 16011 | 90.41 | 88.18 | 6538.8764 | 268.5221 | 8484.8458
| 16105 | 90.27 | 88.62 | 6538.3186 | 271.1467 | 8578.8073
| 16200 | 90.19 | 88.81 | 6537.9373 | 273.2771 | 8673.7826
| 16294 | 90.53 | 88.63 | 6537.3467 | 275.3769 | 8767.7571
| 16389 | 89.97 | 88.75 | 6536.9322 | 277.5487 | 8862.7309
| 16484 | 90.14 | 88.67 | 6536.841 | 279.6874 | 8957.7068
| 16578 | 90.55 | 90.02 | 6536.2749 | 280.762 | 9051.6966
| 16673 | 90.08 | 88.6 | 6535.7526 | 281.906 | 9146.6855
| 16768 | 90.21 | 88.35 | 6535.5122 | 284.4342 | 9241.6515
| 16862 | 90.24 | 89.37 | 6535.1431 | 286.3044 | 9335.6309
| 16898 | 89.87 | 88.74 | 6535.1085 | 286.8981 | 9371.6258
| 16921 | 89.87 | 88.74 | 6535.1607 | 287.4039 | 9394.6201

## Lookup (hidden)
North Reference | RetunValue | Grid Type | ReturnValue | Deviation Indicator | ReturnValue
| 3 |  | 5 |  | 4
True |  | SPCS-Colorado Central-NAD27 |  | Directional
Grid |  | SPCS-Colorado Central-NAD83 |  | High Angle
|  | SPCS-Colorado North-NAD27 |  | Horizontal
SPCS-Colorado North-NAD83
SPCS-Colorado South-NAD27
SPCS-Colorado South-NAD83
UTM-Zone 12 NAD27
UTM-Zone 12 NAD83
UTM-Zone 13 NAD27
UTM-Zone 13 NAD83