## Data
Header Information | measured depth (ft) | inclination (°) | azimuth (°) | true vertical depth (ft) | northing +N/-S (ft) | easting +E/-W (ft)
Operator Name | 0 | 0 | 0 | 0 | 0 | 0
HighPoint Operatng Corporation | 149 | 0.53 | 182.6 | 149 | -0.69 | -0.03
Operator Number | 241 | 0.97 | 204.06 | 240.99 | -1.82 | -0.37
10071 | 333 | 2.08 | 233.77 | 332.96 | -3.52 | -2.03
Well Name and Number | 425 | 3.54 | 242.62 | 424.84 | -5.82 | -5.9
RSU Anschutz Fed 4-61-04-2424C | 517 | 4.91 | 245.75 | 516.59 | -8.74 | -12.01
API Number if available (Format=05-123-12345-00) | 608 | 5.21 | 250.42 | 607.24 | -11.72 | -19.46
05-123-46731-00 | 700 | 4.77 | 239.58 | 698.89 | -15.06 | -26.69
Location: (Format=SWSE 16 9N35W) | 792 | 4.91 | 235.97 | 790.56 | -19.2 | -33.25
SWNW 4 4N61W | 813 | 4.95 | 237.56 | 811.49 | -20.19 | -34.76
Citing Type: Planned or Actual | 884 | 4.77 | 235.75 | 882.23 | -23.49 | -39.79
Actual | 976 | 6.41 | 232.93 | 973.79 | -28.74 | -47.05
Deviation Indicator | 1068 | 8.84 | 236.01 | 1064.97 | -35.79 | -57.01
Horizontal | 1160 | 10.69 | 238.04 | 1155.63 | -44.26 | -70.11
North Reference | 1252 | 12.55 | 237.51 | 1245.74 | -54.15 | -85.78
True | 1344 | 15.33 | 239.05 | 1335.03 | -65.77 | -104.65
Grid Type | 1436 | 15.95 | 239.14 | 1423.62 | -78.51 | -125.93
#VALUE! | 1528 | 15.6 | 237.38 | 1512.15 | -91.66 | -147.2
| 1623 | 15.25 | 237.86 | 1603.73 | -105.2 | -168.54
| 1718 | 16.57 | 242.27 | 1695.09 | -118.15 | -191.11
| 1813 | 17.01 | 241.26 | 1786.04 | -131.13 | -215.28
| 1908 | 17.1 | 241.48 | 1876.87 | -144.48 | -239.74
| 2003 | 16.7 | 240.07 | 1967.76 | -157.96 | -263.84
| 2099 | 16.48 | 238.35 | 2059.77 | -171.99 | -287.38
| 2194 | 16.39 | 237.11 | 2150.89 | -186.34 | -310.11
| 2290 | 16 | 236.54 | 2243.08 | -200.99 | -332.52
| 2385 | 15.69 | 234.16 | 2334.47 | -215.73 | -353.86
| 2479 | 17.54 | 238.66 | 2424.54 | -230.54 | -376.26
| 2574 | 17.9 | 237.69 | 2515.04 | -245.79 | -400.83
| 2669 | 17.54 | 237.25 | 2605.53 | -261.34 | -425.21
| 2764 | 17.23 | 234.12 | 2696.19 | -277.33 | -448.65
| 2858 | 17.59 | 238.35 | 2785.89 | -292.94 | -472.02
| 2953 | 17.1 | 237.16 | 2876.57 | -308.05 | -495.97
| 3048 | 16.75 | 236.23 | 2967.45 | -323.23 | -519.09
| 3143 | 16.48 | 239.41 | 3058.49 | -337.7 | -542.07
| 3237 | 17.15 | 240.86 | 3148.47 | -351.23 | -565.65
| 3332 | 18.25 | 239.76 | 3238.97 | -365.54 | -590.74
| 3426 | 17.59 | 238.75 | 3328.41 | -380.32 | -615.6
| 3521 | 16.17 | 242.98 | 3419.32 | -393.78 | -639.65
| 3616 | 16.08 | 242.76 | 3510.58 | -405.81 | -663.14
| 3711 | 15.82 | 242.58 | 3601.92 | -417.8 | -686.33
| 3806 | 15.64 | 242.54 | 3693.37 | -429.67 | -709.19
| 3900 | 15.2 | 241.04 | 3783.98 | -441.48 | -731.21
| 3995 | 14.94 | 240.33 | 3875.72 | -453.57 | -752.75
| 4090 | 14.76 | 238.92 | 3967.54 | -465.88 | -773.75
| 4185 | 13.39 | 236.89 | 4059.69 | -478.13 | -793.33
| 4280 | 12.2 | 233.37 | 4152.33 | -490.13 | -810.6
| 4375 | 11.84 | 232.27 | 4245.25 | -502.09 | -826.37
| 4470 | 10.47 | 238.48 | 4338.45 | -512.56 | -841.43
| 4565 | 7.6 | 238.08 | 4432.27 | -520.4 | -854.13
| 4660 | 7.16 | 235 | 4526.48 | -527.12 | -864.31
| 4756 | 4.73 | 242.49 | 4621.96 | -532.38 | -872.72
| 4851 | 2.56 | 246.77 | 4716.76 | -535.02 | -878.15
| 4946 | 2.39 | 243.11 | 4811.67 | -536.76 | -881.86
| 5042 | 0.53 | 196.35 | 4907.64 | -538.09 | -883.77
| 5137 | 0.53 | 102.22 | 5002.63 | -538.6 | -883.47
| 5233 | 1.1 | 115.09 | 5098.62 | -539.09 | -882.2
| 5328 | 1.15 | 103.37 | 5193.61 | -539.69 | -880.44
| 5423 | 1.28 | 110.73 | 5288.59 | -540.29 | -878.52
| 5519 | 1.33 | 87.68 | 5384.56 | -540.63 | -876.41
| 5614 | 1.33 | 81.42 | 5479.54 | -540.42 | -874.22
| 5709 | 5.7 | 85.39 | 5574.33 | -539.87 | -868.42
| 5804 | 18.43 | 86.18 | 5667.04 | -538.49 | -848.65
| 5899 | 30.23 | 87.33 | 5753.45 | -536.36 | -809.64
| 5995 | 35.88 | 90.11 | 5833.89 | -535.29 | -757.33
| 6090 | 46.35 | 88.61 | 5905.36 | -534.51 | -694.95
| 6185 | 60.98 | 85.57 | 5961.51 | -530.44 | -618.75
| 6280 | 74.55 | 85.88 | 5997.37 | -523.92 | -531.27
| 6340 | 82.99 | 89.89 | 6009.05 | -521.78 | -472.52
| 6463 | 89.75 | 92.62 | 6016.84 | -524.48 | -349.88
| 6558 | 90.59 | 90.86 | 6016.55 | -527.36 | -254.93
| 6652 | 90.28 | 90.77 | 6015.84 | -528.7 | -160.94
| 6747 | 90.68 | 90.94 | 6015.04 | -530.11 | -65.96
| 6842 | 92.09 | 92.04 | 6012.75 | -532.58 | 28.98
| 6938 | 89.53 | 89.18 | 6011.39 | -533.6 | 124.95
| 7033 | 90.9 | 90.33 | 6011.03 | -533.2 | 219.94
| 7127 | 91.07 | 89.44 | 6009.42 | -533.01 | 313.93
| 7222 | 90.72 | 86.89 | 6007.93 | -529.97 | 408.86
| 7318 | 90.32 | 83.5 | 6007.06 | -521.93 | 504.5
| 7412 | 90.77 | 83.8 | 6006.17 | -511.53 | 597.92
| 7507 | 90.72 | 85.79 | 6004.93 | -502.91 | 692.52
| 7603 | 90.41 | 87.59 | 6003.99 | -497.37 | 788.35
| 7698 | 90.19 | 90.02 | 6003.49 | -495.39 | 883.32
| 7793 | 91.6 | 90.63 | 6002 | -495.93 | 978.3
| 7888 | 89.4 | 89.97 | 6001.18 | -496.43 | 1073.29
| 7983 | 89.22 | 92.4 | 6002.32 | -498.39 | 1168.26
| 8079 | 91.91 | 93.32 | 6001.37 | -503.18 | 1264.12
| 8175 | 90.59 | 91.82 | 5999.28 | -507.48 | 1360
| 8270 | 91.03 | 93.9 | 5997.94 | -512.22 | 1454.87
| 8366 | 90.94 | 94.2 | 5996.29 | -519 | 1550.61
| 8461 | 89.97 | 95.57 | 5995.53 | -527.09 | 1645.26
| 8555 | 91.21 | 93.15 | 5994.56 | -534.24 | 1738.98
| 8650 | 90.94 | 91.47 | 5992.78 | -538.07 | 1833.88
| 8745 | 89.57 | 91.25 | 5992.36 | -540.32 | 1928.85
| 8840 | 87.94 | 91.56 | 5994.42 | -542.65 | 2023.79
| 8934 | 88.73 | 90.11 | 5997.15 | -544.02 | 2117.74
| 9029 | 89.66 | 90.06 | 5998.49 | -544.16 | 2212.73
| 9124 | 90.81 | 87.81 | 5998.1 | -542.39 | 2307.71
| 9219 | 90.85 | 87.24 | 5996.72 | -538.29 | 2402.61
| 9313 | 92 | 88.96 | 5994.38 | -535.17 | 2496.52
| 9407 | 91.65 | 87.15 | 5991.39 | -531.99 | 2590.41
| 9502 | 90.5 | 85.66 | 5989.61 | -526.03 | 2685.21
| 9597 | 91.25 | 87.73 | 5988.16 | -520.55 | 2780.03
| 9692 | 91.21 | 87.42 | 5986.12 | -516.54 | 2874.92
| 9788 | 91.12 | 87.46 | 5984.17 | -512.25 | 2970.81
| 9883 | 92.62 | 89.09 | 5981.07 | -509.39 | 3065.71
| 9978 | 93.24 | 88.92 | 5976.21 | -507.74 | 3160.57
| 10074 | 92.14 | 90.41 | 5971.7 | -507.18 | 3256.46
| 10168 | 90.23 | 90.19 | 5969.76 | -507.67 | 3350.43
| 10263 | 88.16 | 90.15 | 5971.09 | -507.96 | 3445.42
| 10358 | 88.78 | 89.27 | 5973.63 | -507.48 | 3540.38
| 10453 | 87.36 | 90.81 | 5976.83 | -507.54 | 3635.32
| 10547 | 89 | 88.56 | 5979.82 | -507.02 | 3729.26
| 10642 | 89.53 | 90.24 | 5981.04 | -506.03 | 3824.25
| 10737 | 89 | 89.05 | 5982.25 | -505.44 | 3919.24
| 10832 | 90.94 | 88.65 | 5982.3 | -503.53 | 4014.21
| 10927 | 90.94 | 88.78 | 5980.75 | -501.4 | 4109.18
| 11021 | 90.94 | 88.26 | 5979.2 | -498.98 | 4203.13
| 11116 | 90.59 | 87.33 | 5977.93 | -495.32 | 4298.05
| 11212 | 91.69 | 88.7 | 5976.02 | -492 | 4393.97
| 11308 | 90.99 | 89.05 | 5973.78 | -490.11 | 4489.93
| 11400 | 91.74 | 87.51 | 5971.59 | -487.35 | 4581.85
| 11492 | 92.27 | 88.96 | 5968.37 | -484.52 | 4673.75
| 11584 | 92.22 | 89.53 | 5964.77 | -483.31 | 4765.67
| 11676 | 90.28 | 89.97 | 5962.76 | -482.91 | 4857.65
| 11767 | 90.77 | 91.08 | 5961.92 | -483.74 | 4948.64
| 11859 | 89.75 | 89.4 | 5961.51 | -484.13 | 5040.63
| 11951 | 90.37 | 90.9 | 5961.41 | -484.37 | 5132.63
| 12043 | 88.25 | 88.61 | 5962.52 | -483.98 | 5224.61
| 12135 | 89.75 | 90.81 | 5964.12 | -483.51 | 5316.58
| 12228 | 89.17 | 90.63 | 5965 | -484.68 | 5409.57
| 12320 | 90.85 | 91.25 | 5964.98 | -486.19 | 5501.56
| 12411 | 90.5 | 89.75 | 5963.91 | -486.98 | 5592.54
| 12503 | 89.88 | 90.81 | 5963.61 | -487.43 | 5684.54
| 12595 | 88.91 | 89.67 | 5964.58 | -487.82 | 5776.53
| 12687 | 91.52 | 90.24 | 5964.23 | -487.74 | 5868.52
| 12782 | 92.31 | 90.63 | 5961.06 | -488.47 | 5963.47
| 12878 | 91.38 | 88.87 | 5957.97 | -488.05 | 6059.41
| 12973 | 92.22 | 89 | 5954.98 | -486.28 | 6154.35
| 13067 | 93.5 | 87.55 | 5950.29 | -483.46 | 6248.18
| 13163 | 91.96 | 89.14 | 5945.72 | -480.69 | 6344.03
| 13257 | 88.51 | 88.7 | 5945.34 | -478.92 | 6438
| 13352 | 90.1 | 90.15 | 5946.49 | -477.96 | 6532.98
| 13447 | 89.93 | 89.18 | 5946.46 | -477.41 | 6627.97
| 13542 | 89.75 | 90.02 | 5946.73 | -476.74 | 6722.97
| 13636 | 90.23 | 89.67 | 5946.75 | -476.49 | 6816.97
| 13731 | 90.32 | 88.21 | 5946.29 | -474.73 | 6911.95
| 13825 | 90.99 | 90.41 | 5945.21 | -473.6 | 7005.93
| 13920 | 91.12 | 88.87 | 5943.47 | -473 | 7100.91
| 14015 | 91.21 | 89.71 | 5941.53 | -471.83 | 7195.88
| 14111 | 91.47 | 88.83 | 5939.29 | -470.6 | 7291.85
| 14205 | 90.99 | 88.56 | 5937.27 | -468.46 | 7385.8
| 14300 | 90.81 | 87.24 | 5935.78 | -464.98 | 7480.72
| 14395 | 90.85 | 88.12 | 5934.4 | -461.14 | 7575.63
| 14490 | 90.99 | 88.34 | 5932.88 | -458.2 | 7670.58
| 14585 | 91.43 | 87.02 | 5930.87 | -454.36 | 7765.48
| 14679 | 89.66 | 90.19 | 5929.98 | -452.07 | 7859.43
| 14775 | 87.94 | 90.63 | 5931.99 | -452.76 | 7955.4
| 14868 | 89.66 | 90.06 | 5933.93 | -453.32 | 8048.37
| 14964 | 90.46 | 91.52 | 5933.83 | -454.64 | 8144.36
| 15059 | 90.01 | 92.35 | 5933.44 | -457.85 | 8239.31
| 15154 | 91.65 | 91.38 | 5932.07 | -460.94 | 8334.24
| 15249 | 90.68 | 88.43 | 5930.14 | -460.78 | 8429.21
| 15345 | 89.4 | 90.06 | 5930.07 | -459.52 | 8525.2
| 15440 | 87.98 | 88.3 | 5932.24 | -458.16 | 8620.16
| 15535 | 89.88 | 89.22 | 5934.02 | -456.1 | 8715.11
| 15629 | 90.41 | 89.97 | 5933.78 | -455.44 | 8809.11
| 15725 | 89.04 | 88.26 | 5934.24 | -453.96 | 8905.09
| 15820 | 90.15 | 89.62 | 5934.91 | -452.2 | 9000.07
| 15915 | 88.86 | 87.33 | 5935.73 | -449.67 | 9095.02
| 16010 | 91.07 | 88.3 | 5935.79 | -446.05 | 9189.95
| 16104 | 89.66 | 86.18 | 5935.19 | -441.52 | 9283.83
| 16199 | 92.09 | 90.72 | 5933.74 | -438.96 | 9378.75
| 16295 | 91.69 | 89.62 | 5930.57 | -439.24 | 9474.69
| 16390 | 91.78 | 89.8 | 5927.7 | -438.76 | 9569.65
| 16485 | 91.3 | 88.08 | 5925.14 | -437 | 9664.6
| 16580 | 91.07 | 86.8 | 5923.18 | -432.76 | 9759.48
| 16675 | 91.43 | 85.3 | 5921.11 | -426.22 | 9854.23
| 16770 | 89.22 | 85.66 | 5920.57 | -418.73 | 9948.92
| 16789 | 89.17 | 85.13 | 5920.83 | -417.21 | 9967.86
| 16857 | 89.17 | 85.13 | 5921.82 | -411.43 | 10035.61

## Lookup (hidden)
North Reference | RetunValue | Grid Type | ReturnValue | Deviation Indicator | ReturnValue
| 2 |  | 0 |  | 4
True |  | SPCS-Colorado Central-NAD27 |  | Directional
Grid |  | SPCS-Colorado Central-NAD83 |  | High Angle
|  | SPCS-Colorado North-NAD27 |  | Horizontal
SPCS-Colorado North-NAD83
SPCS-Colorado South-NAD27
SPCS-Colorado South-NAD83
UTM-Zone 12 NAD27
UTM-Zone 12 NAD83
UTM-Zone 13 NAD27
UTM-Zone 13 NAD83