## Data
Header Information | measured depth (ft) | inclination (°) | azimuth (°) | true vertical depth (ft) | northing +N/-S (ft) | easting +E/-W (ft) | Remarks
Operator Name | 0 | 0 | 0 | 0 | 0 | 0
TEP Rocky Mountain, LLC | 120 | 0.26 | 212.43 | 120 | -0.23 | -0.15
Operator Number | 212 | 1.76 | 107.14 | 211.99 | -0.82 | 1.09
96850 | 304 | 4.05 | 115.84 | 303.86 | -2.66 | 5.37
Well Name and Number | 395 | 6.33 | 109.78 | 394.48 | -5.75 | 12.98
RWF 411-17 | 487 | 7.74 | 105.03 | 485.79 | -9.08 | 23.74
API Number (if available) | 579 | 9.06 | 99.23 | 576.8 | -11.85 | 36.87
05-045-24030 | 650 | 9.87 | 98.9 | 646.83 | -13.68 | 48.4
Location: QQ SEC TWP RGE | 744 | 11.26 | 96.9 | 739.24 | -16.03 | 65.47
Lot 4 Sec 17 T6S R94W | 839 | 12.92 | 94.85 | 832.13 | -18.05 | 85.26
Citing Type: Planned or Actual | 933 | 12.38 | 97.54 | 923.85 | -20.26 | 105.72
Actual | 1028 | 11.17 | 104.25 | 1016.85 | -23.86 | 124.74
Deviation Indicator | 1069 | 11.17 | 107.15 | 1057.07 | -26.01 | 132.38
Directional | 1179 | 11.26 | 108.07 | 1164.97 | -32.48 | 152.77
North Reference | 1273 | 10.15 | 106.15 | 1257.34 | -37.63 | 169.46
True | 1368 | 10.25 | 106.79 | 1350.84 | -42.4 | 185.59
Grid Type | 1462 | 8.1 | 110.78 | 1443.63 | -47.17 | 199.79
#VALUE! | 1556 | 7.03 | 99.07 | 1536.81 | -50.42 | 211.66
| 1651 | 6.95 | 105.46 | 1631.11 | -52.87 | 222.94
| 1745 | 7.12 | 103.64 | 1724.4 | -55.76 | 234.08
| 1839 | 6.77 | 100.12 | 1817.71 | -58.11 | 245.2
| 1934 | 7.12 | 101.79 | 1912.02 | -60.29 | 256.48
| 2028 | 6.77 | 102.41 | 2005.33 | -62.68 | 267.59
| 2123 | 6.63 | 100.12 | 2099.68 | -64.84 | 278.46
| 2217 | 6.58 | 103.32 | 2193.05 | -67.04 | 289.04
| 2312 | 6.6 | 100.74 | 2287.43 | -69.31 | 299.7
| 2406 | 6.77 | 103.81 | 2380.79 | -71.64 | 310.39
| 2500 | 6.68 | 106.71 | 2474.14 | -74.53 | 321.01
| 2595 | 6.42 | 105.04 | 2568.52 | -77.5 | 331.43
| 2690 | 6.77 | 105.66 | 2662.89 | -80.39 | 341.95
| 2784 | 7.03 | 103.37 | 2756.21 | -83.21 | 352.88
| 2879 | 6.16 | 102.93 | 2850.58 | -85.7 | 363.5
| 2973 | 5.89 | 108.47 | 2944.06 | -88.36 | 372.99
| 3068 | 6.33 | 104.95 | 3038.52 | -91.25 | 382.68
| 3162 | 6.16 | 104.87 | 3131.97 | -93.88 | 392.56
| 3257 | 5.89 | 109.09 | 3226.44 | -96.78 | 402.09
| 3352 | 5.63 | 103.02 | 3320.96 | -99.43 | 411.24
| 3446 | 5.98 | 103.2 | 3414.48 | -101.59 | 420.5
| 3540 | 5.98 | 104.16 | 3507.97 | -103.9 | 430.01
| 3635 | 5.72 | 103.29 | 3602.47 | -106.2 | 439.42
| 3729 | 5.72 | 106.27 | 3696.01 | -108.59 | 448.47
| 3824 | 5.54 | 103.99 | 3790.55 | -111.02 | 457.47
| 3918 | 6.6 | 106.01 | 3884.02 | -113.61 | 467.06
| 4013 | 5.98 | 107.59 | 3978.45 | -116.61 | 477.03
| 4107 | 6.16 | 105.19 | 4071.92 | -119.41 | 486.56
| 4202 | 6.33 | 103.64 | 4166.36 | -121.98 | 496.57
| 4296 | 6.07 | 103.64 | 4259.81 | -124.38 | 506.44
| 4391 | 6.01 | 110.38 | 4354.28 | -127.29 | 515.98
| 4485 | 5.63 | 111.81 | 4447.8 | -130.72 | 524.87
| 4579 | 6.51 | 94.5 | 4541.28 | -132.85 | 534.47
| 4674 | 5.74 | 98.06 | 4635.73 | -133.94 | 544.54
| 4769 | 5.13 | 104.1 | 4730.31 | -135.64 | 553.36
| 4863 | 6.08 | 90.73 | 4823.86 | -136.73 | 562.42
| 4957 | 6.07 | 93.27 | 4917.33 | -137.08 | 572.36
| 5052 | 5.72 | 94.14 | 5011.83 | -137.71 | 582.09
| 5146 | 5.28 | 98.1 | 5105.4 | -138.65 | 591.05
| 5241 | 6.07 | 79.91 | 5199.94 | -138.39 | 600.32
| 5335 | 5.54 | 80.79 | 5293.46 | -136.79 | 609.69
| 5430 | 4.71 | 76.82 | 5388.08 | -135.17 | 618.02
| 5524 | 4.22 | 84.21 | 5481.79 | -133.94 | 625.22
| 5619 | 3.52 | 80.26 | 5576.57 | -133.09 | 631.57
| 5713 | 3.96 | 82.72 | 5670.37 | -132.19 | 637.63
| 5807 | 3.87 | 81.14 | 5764.15 | -131.29 | 643.99
| 5902 | 3.43 | 83.42 | 5858.96 | -130.47 | 649.98
| 5996 | 2.29 | 75.16 | 5952.84 | -129.67 | 654.59
| 6090 | 3.08 | 92.3 | 6046.74 | -129.29 | 658.92
| 6185 | 2.71 | 78.06 | 6141.62 | -128.93 | 663.67
| 6279 | 2.9 | 119 | 6235.52 | -129.62 | 667.93
| 6374 | 2.82 | 128.83 | 6330.4 | -132.25 | 671.85
| 6468 | 2.73 | 117.61 | 6424.29 | -134.74 | 675.63
| 6563 | 2.37 | 117 | 6519.2 | -136.68 | 679.39
| 6657 | 2.46 | 117.96 | 6613.11 | -138.51 | 682.9
| 6751 | 1.93 | 136.95 | 6707.04 | -140.61 | 685.76
| 6846 | 2.11 | 155.05 | 6801.99 | -143.37 | 687.59
| 6940 | 1.3 | 110.35 | 6895.95 | -145.31 | 689.32
| 7035 | 1.66 | 121.02 | 6990.92 | -146.39 | 691.51
| 7129 | 1.63 | 103.55 | 7084.88 | -147.4 | 693.98
| 7224 | 1.49 | 96.25 | 7179.84 | -147.86 | 696.52
| 7318 | 1.51 | 93.48 | 7273.81 | -148.06 | 698.97
| 7413 | 1.52 | 100.31 | 7368.78 | -148.37 | 701.46
| 7508 | 1.58 | 144.42 | 7463.75 | -149.66 | 703.46
| 7602 | 1.67 | 129.39 | 7557.71 | -151.58 | 705.28
| 7696 | 1.34 | 135.05 | 7651.68 | -153.23 | 707.11
| 7791 | 1.6 | 137.96 | 7746.64 | -155 | 708.78
| 7885 | 1.76 | 119.61 | 7840.61 | -156.69 | 710.92
| 7980 | 1.85 | 143.3 | 7935.56 | -158.64 | 713.1
| 8074 | 2.54 | 152.67 | 8029.49 | -161.7 | 714.97
| 8169 | 1.76 | 155.44 | 8124.42 | -164.9 | 716.54
| 8263 | 2.01 | 156.57 | 8218.37 | -167.73 | 717.79
| 8358 | 2.38 | 161.46 | 8313.3 | -171.12 | 719.08
| 8452 | 1.97 | 146.09 | 8407.23 | -174.32 | 720.61
| 8547 | 1.82 | 172.74 | 8502.18 | -177.17 | 721.71
| 8641 | 1.55 | 155.38 | 8596.14 | -179.8 | 722.43
| 8736 | 1.48 | 163.99 | 8691.11 | -182.15 | 723.3
| 8830 | 1.8 | 130.76 | 8785.07 | -184.28 | 724.75
| 8887 | 2.02 | 100.38 | 8842.04 | -185.05 | 726.42
| 8944 | 2.02 | 100.38 | 8899.01 | -185.41 | 728.4

## Lookup (hidden)
North Reference | RetunValue | Grid Type | ReturnValue | Deviation Indicator | ReturnValue
| 2 |  | 0 |  | 2
True |  | SPCS-Colorado Central-NAD27 |  | Directional
Grid |  | SPCS-Colorado Central-NAD83 |  | High Angle
|  | SPCS-Colorado North-NAD27 |  | Horizontal
SPCS-Colorado North-NAD83
SPCS-Colorado South-NAD27
SPCS-Colorado South-NAD83
UTM-Zone 12 NAD27
UTM-Zone 12 NAD83
UTM-Zone 13 NAD27
UTM-Zone 13 NAD83