## Data
Header Information | measured depth (ft) | inclination (°) | azimuth (°) | true vertical depth (ft) | northing +N/-S (ft) | easting +E/-W (ft) | Remarks
Operator Name | 0 | 0 | 0 | 0 | 0 | 0
TEP Rocky Mountain, LLC | 120 | 0.62 | 185.71 | 120 | -0.65 | -0.06
Operator Number | 212 | 2.9 | 167.52 | 211.95 | -3.41 | 0.39
96850 | 304 | 5.1 | 148.97 | 303.72 | -9.19 | 3
Well Name and Number | 395 | 7.65 | 146.6 | 394.15 | -17.72 | 8.42
RWF 512-17 | 487 | 10.12 | 144.76 | 485.04 | -29.43 | 16.46
API Number (if available) | 579 | 12.4 | 143.88 | 575.26 | -44.01 | 26.94
05-045-24038 | 650 | 13.01 | 142.22 | 644.53 | -56.49 | 36.33
Location: QQ SEC TWP RGE | 744 | 13.63 | 145.75 | 736 | -74.01 | 49.05
Lot 4 Sec 17 T6S R94W | 839 | 14.6 | 146.55 | 828.13 | -93.25 | 61.95
Citing Type: Planned or Actual | 933 | 14.21 | 147.41 | 919.17 | -112.85 | 74.69
Actual | 1028 | 14.86 | 146.44 | 1011.13 | -132.83 | 87.71
Deviation Indicator | 1080 | 15.74 | 144.33 | 1061.29 | -144.12 | 95.51
Directional | 1171 | 16.31 | 145.37 | 1148.75 | -164.66 | 109.97
North Reference | 1266 | 14.7 | 148.51 | 1240.3 | -185.92 | 123.84
True | 1360 | 14.73 | 146.85 | 1331.21 | -206.09 | 136.61
Grid Type | 1454 | 13.31 | 147.29 | 1422.41 | -225.2 | 148.99
#VALUE! | 1549 | 12.95 | 145.06 | 1514.93 | -243.13 | 161
| 1643 | 13.28 | 144.34 | 1606.47 | -260.54 | 173.32
| 1737 | 12.53 | 154.06 | 1698.11 | -278.48 | 184.08
| 1832 | 12.4 | 151.1 | 1790.87 | -296.68 | 193.52
| 1926 | 12.13 | 148.29 | 1882.73 | -313.91 | 203.59
| 2021 | 11.52 | 146.09 | 1975.71 | -330.28 | 214.13
| 2115 | 13.1 | 152.24 | 2067.55 | -347.5 | 224.32
| 2210 | 13.03 | 151.22 | 2160.09 | -366.41 | 234.49
| 2304 | 12.75 | 148.81 | 2251.72 | -384.57 | 244.97
| 2398 | 12.4 | 146.26 | 2343.47 | -401.84 | 255.95
| 2493 | 12.4 | 144.68 | 2436.25 | -418.64 | 267.51
| 2588 | 12.49 | 143.98 | 2529.02 | -435.27 | 279.45
| 2682 | 12.57 | 142.48 | 2620.78 | -451.61 | 291.65
| 2776 | 12.61 | 148.39 | 2712.53 | -468.46 | 303.26
| 2871 | 12.49 | 148.99 | 2805.26 | -486.09 | 313.99
| 2966 | 12.13 | 143.98 | 2898.08 | -502.97 | 325.15
| 3060 | 13.01 | 148.07 | 2989.82 | -519.94 | 336.56
| 3155 | 12.93 | 148.46 | 3082.4 | -538.07 | 347.77
| 3249 | 12.93 | 147.85 | 3174.02 | -555.94 | 358.87
| 3344 | 12.66 | 144.07 | 3266.66 | -573.37 | 370.63
| 3439 | 13.48 | 152.9 | 3359.21 | -591.66 | 381.79
| 3533 | 13.01 | 149.34 | 3450.71 | -610.51 | 392.17
| 3627 | 12.48 | 147.15 | 3542.39 | -628.15 | 403.08
| 3722 | 12.31 | 146.44 | 3635.18 | -645.21 | 414.25
| 3816 | 11.96 | 144.86 | 3727.08 | -661.53 | 425.39
| 3910 | 11.96 | 144.24 | 3819.04 | -677.39 | 436.69
| 4005 | 12.06 | 151.25 | 3911.96 | -694.08 | 447.22
| 4100 | 11.48 | 147.63 | 4004.97 | -710.77 | 457.05
| 4194 | 10.99 | 146.09 | 4097.16 | -726.11 | 467.06
| 4289 | 10.82 | 145.21 | 4190.45 | -740.95 | 477.2
| 4383 | 12.05 | 150.31 | 4282.58 | -756.72 | 487.09
| 4477 | 11.26 | 146.97 | 4374.65 | -772.93 | 496.95
| 4572 | 10.56 | 144.73 | 4467.93 | -787.82 | 507.04
| 4667 | 12.5 | 152.33 | 4561.01 | -804.03 | 516.84
| 4761 | 11.92 | 150.79 | 4652.89 | -821.52 | 526.3
| 4855 | 11.25 | 149.95 | 4744.97 | -837.93 | 535.63
| 4950 | 10.84 | 148.67 | 4838.21 | -853.58 | 544.92
| 5044 | 10.46 | 147.7 | 4930.59 | -868.34 | 554.07
| 5139 | 10.25 | 150.79 | 5024.04 | -883.01 | 562.8
| 5233 | 9.66 | 146.51 | 5116.63 | -896.88 | 571.24
| 5328 | 8.88 | 146.26 | 5210.39 | -909.63 | 579.71
| 5422 | 8.21 | 148.31 | 5303.35 | -921.37 | 587.26
| 5516 | 7.95 | 146.61 | 5396.41 | -932.51 | 594.37
| 5611 | 7.83 | 143.8 | 5490.51 | -943.22 | 601.8
| 5706 | 7.6 | 143.37 | 5584.65 | -953.48 | 609.37
| 5800 | 6.77 | 141.78 | 5677.91 | -962.82 | 616.51
| 5894 | 5.73 | 138.57 | 5771.35 | -970.7 | 623.04
| 5989 | 5.28 | 145.65 | 5865.92 | -977.86 | 628.65
| 6083 | 4.87 | 149.69 | 5959.55 | -984.88 | 633.1
| 6178 | 5.19 | 130.27 | 6054.19 | -991.14 | 638.42
| 6272 | 4.48 | 132.64 | 6147.85 | -996.37 | 644.36
| 6366 | 3.91 | 124.76 | 6241.6 | -1000.68 | 649.7
| 6461 | 3.52 | 123.41 | 6336.4 | -1004.14 | 654.79
| 6555 | 3.34 | 122.27 | 6430.23 | -1007.19 | 659.52
| 6649 | 3.12 | 119.64 | 6524.09 | -1009.91 | 664.05
| 6744 | 1.14 | 107.24 | 6619.02 | -1011.47 | 667.2
| 6838 | 0.5 | 188.72 | 6713.01 | -1012.16 | 668.03
| 6933 | 0.64 | 146.5 | 6808 | -1013.01 | 668.26
| 7028 | 0.52 | 185.68 | 6903 | -1013.88 | 668.52
| 7122 | 0.03 | 319.4 | 6997 | -1014.29 | 668.46
| 7217 | 0.44 | 133.08 | 7092 | -1014.52 | 668.71
| 7311 | 0.56 | 146.26 | 7185.99 | -1015.14 | 669.23
| 7406 | 1.14 | 149.08 | 7280.98 | -1016.34 | 669.97
| 7500 | 1.14 | 157.51 | 7374.96 | -1018.01 | 670.81
| 7594 | 1.41 | 173.86 | 7468.94 | -1020.02 | 671.29
| 7689 | 0.79 | 10.21 | 7563.93 | -1020.54 | 671.53
| 7783 | 0.44 | 45.19 | 7657.93 | -1019.65 | 671.9
| 7878 | 0.2 | 114.06 | 7752.93 | -1019.46 | 672.31
| 7972 | 0.74 | 121.24 | 7846.92 | -1019.84 | 672.98
| 8067 | 0.9 | 135.54 | 7941.91 | -1020.69 | 674.03
| 8161 | 1.2 | 149.78 | 8035.9 | -1022.07 | 675.04
| 8256 | 1.64 | 145.04 | 8130.87 | -1024.04 | 676.32
| 8350 | 1.48 | 148.12 | 8224.83 | -1026.17 | 677.73
| 8445 | 1.87 | 183.45 | 8319.8 | -1028.76 | 678.29
| 8539 | 1.13 | 174.36 | 8413.76 | -1031.22 | 678.28
| 8634 | 0.83 | 194.12 | 8508.75 | -1032.82 | 678.21
| 8728 | 1.58 | 200.58 | 8602.73 | -1034.69 | 677.59
| 8822 | 2.11 | 227.74 | 8696.68 | -1037.07 | 675.85
| 8916 | 2.2 | 217.96 | 8790.61 | -1039.65 | 673.46
| 8973 | 2.2 | 217.96 | 8847.57 | -1041.38 | 672.11

## Lookup (hidden)
North Reference | RetunValue | Grid Type | ReturnValue | Deviation Indicator | ReturnValue
| 2 |  | 0 |  | 2
True |  | SPCS-Colorado Central-NAD27 |  | Directional
Grid |  | SPCS-Colorado Central-NAD83 |  | High Angle
|  | SPCS-Colorado North-NAD27 |  | Horizontal
SPCS-Colorado North-NAD83
SPCS-Colorado South-NAD27
SPCS-Colorado South-NAD83
UTM-Zone 12 NAD27
UTM-Zone 12 NAD83
UTM-Zone 13 NAD27
UTM-Zone 13 NAD83