## Data
Header Information | measured depth (ft) | inclination (°) | azimuth (°) | true vertical depth (ft) | northing +N/-S (ft) | easting +E/-W (ft)
Operator Name | 0 | 0 | 0 | 0 | 0 | 0
PDC ENERGY INC | 155 | 0.39 | 65.3 | 155 | 0.22 | 0.48
Operator Number | 250 | 0.42 | 51.98 | 250 | 0.57 | 1.05
69175 | 346 | 2.2 | 16.62 | 345.97 | 2.55 | 1.85
Well Name and Number | 441 | 4.2 | 23.36 | 440.82 | 7.49 | 3.75
Red Cloud 1N | 536 | 6.85 | 27.32 | 535.37 | 15.72 | 7.73
API Number (if available) | 630 | 8.92 | 27.13 | 628.47 | 27.19 | 13.63
05-123-49450 | 725 | 9.32 | 26.28 | 722.27 | 40.64 | 20.39
Location: QQ SEC TWP RGE | 821 | 9.15 | 24.14 | 817.03 | 54.58 | 26.96
Sec.1-T4N-R64W | 915 | 9.34 | 23.89 | 909.81 | 68.37 | 33.1
Citing Type: Planned or Actual | 1010 | 9.05 | 23.86 | 1003.59 | 82.25 | 39.25
Actual | 1106 | 11.15 | 22.35 | 1098.09 | 97.75 | 45.83
Deviation Indicator | 1201 | 13.58 | 25.21 | 1190.88 | 116.33 | 54.08
Horizontal | 1296 | 15.77 | 26.42 | 1282.78 | 137.99 | 64.57
North Reference | 1392 | 19.02 | 23.5 | 1374.38 | 164.03 | 76.62
True | 1487 | 18.12 | 19.45 | 1464.43 | 192.15 | 87.71
Grid Type | 1615 | 15.66 | 16.11 | 1586.91 | 227.52 | 99.13
#VALUE! | 1771 | 16.87 | 19.16 | 1736.66 | 269.14 | 112.41
| 1865 | 19.95 | 27.55 | 1825.86 | 296.25 | 124.31
| 1960 | 19.16 | 25.31 | 1915.38 | 324.71 | 138.47
| 2055 | 18.69 | 23.09 | 2005.24 | 352.81 | 151.1
| 2151 | 17.78 | 21.36 | 2096.42 | 380.61 | 162.47
| 2245 | 16.78 | 19.32 | 2186.18 | 406.78 | 172.19
| 2339 | 19.92 | 29.34 | 2275.41 | 433.56 | 184.53
| 2434 | 18.92 | 27.2 | 2365.01 | 461.37 | 199.5
| 2529 | 18.32 | 25.94 | 2455.03 | 488.49 | 213.07
| 2623 | 17.52 | 25.56 | 2544.47 | 514.54 | 225.64
| 2718 | 19.92 | 31.81 | 2634.45 | 541.2 | 240.34
| 2812 | 19.79 | 31.5 | 2722.86 | 568.38 | 257.1
| 2907 | 19.85 | 29.6 | 2812.23 | 596.11 | 273.47
| 3024 | 19.34 | 28.1 | 2922.46 | 630.48 | 292.41
| 3119 | 18.58 | 24.13 | 3012.31 | 658.17 | 306
| 3213 | 17.35 | 19.55 | 3101.73 | 685.04 | 316.82
| 3308 | 19.89 | 26.57 | 3191.76 | 712.85 | 328.79
| 3403 | 19 | 23.39 | 3281.34 | 741.5 | 342.16
| 3498 | 17.82 | 19.6 | 3371.48 | 769.39 | 353.17
| 3593 | 17.28 | 20.34 | 3462.06 | 796.32 | 362.95
| 3688 | 18.78 | 23.06 | 3552.39 | 823.62 | 373.85
| 3783 | 19.03 | 21.68 | 3642.27 | 852.08 | 385.56
| 3879 | 19.44 | 21.79 | 3732.91 | 881.46 | 397.27
| 3974 | 18.19 | 20.52 | 3822.83 | 910.03 | 408.34
| 4069 | 19.46 | 25.47 | 3912.75 | 938.2 | 420.34
| 4163 | 18.85 | 24.63 | 4001.55 | 966.14 | 433.4
| 4258 | 19.87 | 25.76 | 4091.18 | 994.63 | 446.82
| 4354 | 18.11 | 25.51 | 4181.95 | 1022.8 | 460.33
| 4449 | 19.11 | 28.06 | 4271.98 | 1049.84 | 474.01
| 4543 | 19.19 | 27.9 | 4360.78 | 1077.08 | 488.48
| 4638 | 17.61 | 26.81 | 4450.92 | 1103.7 | 502.26
| 4734 | 19.45 | 29.68 | 4541.94 | 1130.55 | 516.73
| 4830 | 19.47 | 29.21 | 4632.46 | 1158.4 | 532.45
| 4924 | 18.62 | 27.26 | 4721.31 | 1185.42 | 546.97
| 5019 | 18.22 | 25.97 | 4811.45 | 1212.25 | 560.42
| 5114 | 17.62 | 25.41 | 4901.84 | 1238.59 | 573.09
| 5209 | 15.97 | 23.33 | 4992.78 | 1263.58 | 584.44
| 5303 | 14.76 | 20.75 | 5083.42 | 1286.65 | 593.8
| 5398 | 13.32 | 19.81 | 5175.58 | 1308.27 | 601.8
| 5493 | 10.42 | 21.36 | 5268.54 | 1326.57 | 608.64
| 5588 | 9.23 | 20.95 | 5362.15 | 1341.68 | 614.49
| 5683 | 7.69 | 21.29 | 5456.11 | 1354.72 | 619.53
| 5778 | 3.59 | 45.51 | 5550.64 | 1362.73 | 623.96
| 5873 | 2.99 | 54.79 | 5645.48 | 1366.25 | 628.1
| 5969 | 0.94 | 117.93 | 5741.43 | 1367.32 | 630.85
| 6064 | 4.03 | 255.04 | 5836.36 | 1366.09 | 628.31
| 6159 | 16.08 | 256.56 | 5929.73 | 1362.16 | 612.23
| 6254 | 21.64 | 254.98 | 6019.59 | 1354.56 | 582.49
| 6350 | 24.69 | 258.67 | 6107.85 | 1346.03 | 545.72
| 6445 | 29.59 | 270.62 | 6192.43 | 1342.38 | 502.76
| 6540 | 39.23 | 272.96 | 6270.71 | 1344.19 | 449.17
| 6635 | 50.25 | 274.74 | 6338.09 | 1348.77 | 382.57
| 6729 | 61.05 | 276.53 | 6391.06 | 1356.46 | 305.47
| 6824 | 67.76 | 272.75 | 6432.08 | 1363.3 | 220.13
| 6920 | 71.68 | 270.54 | 6465.36 | 1365.87 | 130.14
| 7015 | 76.42 | 269.08 | 6491.46 | 1365.55 | 38.83
| 7110 | 82.57 | 269.23 | 6508.77 | 1364.17 | -54.52
| 7206 | 88.55 | 271.44 | 6516.2 | 1364.74 | -150.18
| 7301 | 88.18 | 271.34 | 6518.91 | 1367.04 | -245.12
| 7397 | 87.88 | 270.88 | 6522.21 | 1368.9 | -341.04
| 7493 | 88.34 | 270.3 | 6525.37 | 1369.89 | -436.98
| 7588 | 88.43 | 270.32 | 6528.05 | 1370.41 | -531.94
| 7683 | 88.53 | 270.21 | 6530.57 | 1370.84 | -626.91
| 7779 | 88.85 | 270.34 | 6532.77 | 1371.3 | -722.88
| 7875 | 88.99 | 270.02 | 6534.58 | 1371.61 | -818.87
| 7971 | 89.14 | 269.56 | 6536.14 | 1371.25 | -914.85
| 8066 | 89.69 | 268.52 | 6537.11 | 1369.66 | -1009.83
| 8162 | 90.32 | 268.43 | 6537.1 | 1367.11 | -1105.8
| 8257 | 90.75 | 267.62 | 6536.22 | 1363.83 | -1200.74
| 8353 | 88.75 | 269.65 | 6536.64 | 1361.55 | -1296.7
| 8448 | 88.5 | 269.23 | 6538.92 | 1360.62 | -1391.67
| 8544 | 88.41 | 269.04 | 6541.5 | 1359.17 | -1487.62
| 8639 | 88.9 | 270.19 | 6543.73 | 1358.53 | -1582.59
| 8734 | 89.25 | 269.93 | 6545.27 | 1358.63 | -1677.58
| 8830 | 89.24 | 269.25 | 6546.53 | 1357.95 | -1773.56
| 8925 | 89.62 | 269.11 | 6547.48 | 1356.59 | -1868.55
| 9020 | 89.94 | 268.49 | 6547.84 | 1354.6 | -1963.53
| 9116 | 90.76 | 268.58 | 6547.26 | 1352.14 | -2059.49
| 9211 | 90.79 | 272.22 | 6545.97 | 1352.8 | -2154.47
| 9306 | 91.03 | 271.7 | 6544.46 | 1356.05 | -2249.4
| 9402 | 91.27 | 271.92 | 6542.54 | 1359.09 | -2345.33
| 9497 | 91.27 | 271.32 | 6540.43 | 1361.77 | -2440.27
| 9593 | 91.07 | 271.27 | 6538.47 | 1363.94 | -2536.23
| 9688 | 91.08 | 270.97 | 6536.69 | 1365.8 | -2631.19
| 9784 | 89.82 | 272.69 | 6535.93 | 1368.86 | -2727.13
| 9879 | 89.59 | 271.67 | 6536.42 | 1372.48 | -2822.06
| 9975 | 89.99 | 271.38 | 6536.77 | 1375.03 | -2918.03
| 10070 | 90.83 | 271.7 | 6536.09 | 1377.58 | -3012.99
| 10166 | 88.92 | 270.97 | 6536.3 | 1379.82 | -3108.96
| 10261 | 88.83 | 270.8 | 6538.17 | 1381.29 | -3203.93
| 10357 | 89.5 | 269.93 | 6539.57 | 1381.9 | -3299.91
| 10452 | 90.06 | 269.74 | 6539.93 | 1381.62 | -3394.91
| 10548 | 90.47 | 268.89 | 6539.49 | 1380.48 | -3490.9
| 10644 | 89.22 | 269.39 | 6539.75 | 1379.04 | -3586.89
| 10739 | 89.29 | 268.95 | 6540.98 | 1377.66 | -3681.87
| 10834 | 89.52 | 268.29 | 6541.97 | 1375.37 | -3776.84
| 10930 | 90.06 | 267.44 | 6542.32 | 1371.8 | -3872.77
| 11026 | 88.61 | 270.2 | 6543.44 | 1369.82 | -3968.73
| 11121 | 87.92 | 270.63 | 6546.31 | 1370.51 | -4063.69
| 11217 | 87.63 | 269.84 | 6550.04 | 1370.9 | -4159.61
| 11313 | 87.2 | 269.44 | 6554.37 | 1370.3 | -4255.51
| 11408 | 88.44 | 269.9 | 6557.98 | 1369.75 | -4350.44
| 11503 | 88.64 | 269.89 | 6560.4 | 1369.58 | -4445.41
| 11599 | 88.64 | 269.61 | 6562.68 | 1369.16 | -4541.38
| 11695 | 88.54 | 269.26 | 6565.04 | 1368.21 | -4637.35
| 11790 | 88.57 | 268.2 | 6567.44 | 1366.11 | -4732.29
| 11885 | 90.04 | 270.11 | 6568.59 | 1364.71 | -4827.27
| 11981 | 91.37 | 270.54 | 6567.41 | 1365.25 | -4923.26
| 12076 | 91.73 | 270.87 | 6564.84 | 1366.42 | -5018.21
| 12172 | 90.32 | 270.03 | 6563.12 | 1367.17 | -5114.19
| 12267 | 88.79 | 269.43 | 6563.86 | 1366.73 | -5209.18
| 12363 | 88.27 | 268.85 | 6566.33 | 1365.28 | -5305.14
| 12458 | 88.07 | 269.34 | 6569.36 | 1363.79 | -5400.08
| 12554 | 87.8 | 269.85 | 6572.82 | 1363.11 | -5496.02
| 12649 | 89.5 | 271.2 | 6575.06 | 1363.98 | -5590.98
| 12745 | 89.58 | 270.89 | 6575.83 | 1365.73 | -5686.96
| 12841 | 89.64 | 270.34 | 6576.48 | 1366.76 | -5782.95
| 12937 | 90.17 | 269.92 | 6576.64 | 1366.98 | -5878.95
| 13032 | 90.41 | 269.58 | 6576.16 | 1366.56 | -5973.95
| 13128 | 90.27 | 269.8 | 6575.59 | 1366.04 | -6069.95
| 13223 | 89.83 | 269.52 | 6575.51 | 1365.48 | -6164.94
| 13320 | 89.8 | 268.9 | 6575.82 | 1364.14 | -6261.93
| 13415 | 89.81 | 268.94 | 6576.14 | 1362.35 | -6356.92
| 13511 | 89.53 | 268.32 | 6576.7 | 1360.06 | -6452.89
| 13606 | 89.57 | 268.44 | 6577.44 | 1357.37 | -6547.85
| 13702 | 89.4 | 267.76 | 6578.3 | 1354.19 | -6643.79
| 13798 | 89.2 | 270.68 | 6579.48 | 1352.88 | -6739.76
| 13893 | 88.85 | 271.35 | 6581.09 | 1354.56 | -6834.73
| 13989 | 88.76 | 270.89 | 6583.1 | 1356.44 | -6930.69
| 14085 | 88.67 | 270.57 | 6585.25 | 1357.66 | -7026.66
| 14180 | 88.67 | 270.2 | 6587.45 | 1358.3 | -7121.63
| 14275 | 89.77 | 271.11 | 6588.75 | 1359.39 | -7216.62
| 14371 | 89.18 | 271.46 | 6589.63 | 1361.54 | -7312.59
| 14467 | 88.31 | 271.57 | 6591.73 | 1364.08 | -7408.53
| 14563 | 90.37 | 271.03 | 6592.84 | 1366.25 | -7504.49
| 14658 | 90.81 | 270.56 | 6591.86 | 1367.57 | -7599.48
| 14753 | 90.91 | 270.03 | 6590.43 | 1368.06 | -7694.47
| 14849 | 90.79 | 269.56 | 6589.01 | 1367.72 | -7790.45
| 14944 | 90.15 | 269.52 | 6588.23 | 1366.96 | -7885.45
| 15040 | 90.05 | 268.95 | 6588.06 | 1365.67 | -7981.44
| 15135 | 89.81 | 268.76 | 6588.18 | 1363.78 | -8076.42
| 15230 | 89.87 | 268.14 | 6588.44 | 1361.21 | -8171.38
| 15325 | 89.66 | 268.14 | 6588.83 | 1358.12 | -8266.33
| 15420 | 89.59 | 267.51 | 6589.45 | 1354.52 | -8361.26
| 15516 | 89.6 | 266.83 | 6590.13 | 1349.78 | -8457.14
| 15611 | 88.98 | 269.34 | 6591.31 | 1346.6 | -8552.07
| 15707 | 89.13 | 269.18 | 6592.89 | 1345.36 | -8648.05
| 15802 | 89.27 | 268.81 | 6594.22 | 1343.7 | -8743.03
| 15992 | 88.54 | 268.45 | 6597.85 | 1339.16 | -8932.94
| 16088 | 88.17 | 271.45 | 6600.61 | 1339.07 | -9028.89
| 16184 | 87.64 | 271.1 | 6604.12 | 1341.21 | -9124.8
| 16280 | 89.57 | 272.63 | 6606.45 | 1344.33 | -9220.71
| 16375 | 89.29 | 271.96 | 6607.4 | 1348.13 | -9315.63
| 16470 | 88.85 | 271.87 | 6608.94 | 1351.31 | -9410.56
| 16566 | 88.8 | 271.33 | 6610.91 | 1353.99 | -9506.51
| 16661 | 89.06 | 271 | 6612.68 | 1355.92 | -9601.47
| 16735 | 89.34 | 271.49 | 6613.72 | 1357.53 | -9675.44
| 16793 | 89.34 | 271.49 | 6614.38 | 1359.03 | -9733.42

## Lookup (hidden)
North Reference | RetunValue | Grid Type | ReturnValue | Deviation Indicator | ReturnValue
| 2 |  | 0 |  | 4
True |  | SPCS-Colorado Central-NAD27 |  | Directional
Grid |  | SPCS-Colorado Central-NAD83 |  | High Angle
|  | SPCS-Colorado North-NAD27 |  | Horizontal
SPCS-Colorado North-NAD83
SPCS-Colorado South-NAD27
SPCS-Colorado South-NAD83
UTM-Zone 12 NAD27
UTM-Zone 12 NAD83
UTM-Zone 13 NAD27
UTM-Zone 13 NAD83