## Data
Header Information | measured depth (ft) | inclination (°) | azimuth (°) | true vertical depth (ft) | northing +N/-S (ft) | easting +E/-W (ft)
Operator Name | 0 | 0 | 0 | 0 | 0 | 0
TEP Rocky Mountain LLC | 25 | 0.08 | 133.46 | 25 | -0.01 | 0.01
Operator Number | 50 | 0.16 | 133.46 | 50 | -0.05 | 0.05
96850 | 75 | 0.25 | 133.46 | 75 | -0.11 | 0.12
Well Name and Number | 100 | 0.35 | 130.64 | 100 | -0.2 | 0.21
MV 61-8D | 125 | 0.39 | 128.46 | 125 | -0.3 | 0.34
API Number if available (Format=05-123-12345-00) | 150 | 0.32 | 125.51 | 150 | -0.39 | 0.46
05-045-06817-00 | 175 | 0.35 | 118.99 | 175 | -0.47 | 0.59
Location: (Format=SWSE 16 9N35W) | 200 | 0.35 | 124.73 | 200 | -0.55 | 0.72
SWSW Sec 8 R96W | 225 | 0.4 | 126.38 | 225 | -0.65 | 0.85
Citing Type: Planned or Actual | 250 | 0.33 | 133.24 | 250 | -0.75 | 0.98
Actual | 275 | 0.32 | 121.66 | 275 | -0.84 | 1.09
Deviation Indicator | 300 | 0.49 | 107.15 | 300 | -0.91 | 1.25
0 | 325 | 0.29 | 129.42 | 325 | -0.98 | 1.4
North Reference | 350 | 0.32 | 134.21 | 349.99 | -1.07 | 1.5
0 | 375 | 0.41 | 122.24 | 374.99 | -1.17 | 1.63
Grid Type | 400 | 0.39 | 130.61 | 399.99 | -1.27 | 1.77
#VALUE! | 425 | 0.61 | 127.57 | 424.99 | -1.41 | 1.94
| 450 | 0.93 | 124.68 | 449.99 | -1.6 | 2.21
| 475 | 1.1 | 146.79 | 474.99 | -1.92 | 2.51
| 500 | 1.91 | 156.99 | 499.98 | -2.5 | 2.81
| 525 | 2.83 | 165.23 | 524.96 | -3.48 | 3.13
| 550 | 3.56 | 167.55 | 549.92 | -4.84 | 3.45
| 575 | 4.24 | 168.88 | 574.86 | -6.51 | 3.8
| 600 | 4.94 | 168.88 | 599.78 | -8.47 | 4.18
| 625 | 5.24 | 171.57 | 624.68 | -10.66 | 4.56
| 650 | 5.65 | 174.34 | 649.57 | -13.01 | 4.85
| 675 | 6.31 | 177.56 | 674.43 | -15.61 | 5.03
| 700 | 7.48 | 179.79 | 699.25 | -18.61 | 5.09
| 725 | 8.76 | 180.71 | 724 | -22.14 | 5.07
| 750 | 10.13 | 182.81 | 748.66 | -26.24 | 4.94
| 775 | 11.39 | 184.97 | 773.22 | -30.9 | 4.62
| 800 | 12.19 | 186.61 | 797.69 | -35.98 | 4.1
| 825 | 12.96 | 188.18 | 822.09 | -41.38 | 3.4
| 850 | 13.7 | 189.26 | 846.42 | -47.08 | 2.52
| 875 | 14.69 | 190.64 | 870.65 | -53.11 | 1.46
| 900 | 15.31 | 190.87 | 894.8 | -59.47 | 0.25
| 925 | 15.78 | 190.83 | 918.88 | -66.05 | -1.01
| 950 | 16.8 | 190.26 | 942.88 | -72.95 | -2.29
| 975 | 18.46 | 189.71 | 966.71 | -80.41 | -3.6
| 1000 | 19.66 | 189.81 | 990.33 | -88.45 | -4.99
| 1025 | 20.48 | 188.97 | 1013.82 | -96.92 | -6.38
| 1050 | 21.11 | 188.21 | 1037.19 | -105.69 | -7.71
| 1075 | 21.97 | 187.98 | 1060.44 | -114.78 | -9
| 1100 | 22.74 | 187.85 | 1083.56 | -124.2 | -10.31
| 1125 | 23.52 | 187.91 | 1106.55 | -133.93 | -11.66
| 1150 | 24.01 | 187.79 | 1129.43 | -143.91 | -13.03
| 1175 | 24.61 | 187.74 | 1152.21 | -154.1 | -14.42
| 1200 | 25.74 | 187.21 | 1174.84 | -164.65 | -15.81
| 1225 | 27.05 | 186.78 | 1197.23 | -175.68 | -17.16
| 1250 | 27.82 | 186.74 | 1219.42 | -187.12 | -18.52
| 1275 | 28.42 | 186.81 | 1241.47 | -198.82 | -19.9
| 1300 | 29.03 | 187.07 | 1263.39 | -210.74 | -21.36
| 1325 | 29.6 | 187.18 | 1285.19 | -222.89 | -22.87
| 1350 | 30.14 | 187.31 | 1306.87 | -235.24 | -24.45
| 1375 | 30.8 | 187.29 | 1328.42 | -247.81 | -26.06
| 1400 | 31.48 | 187.1 | 1349.82 | -260.64 | -27.68
| 1425 | 31.76 | 186.77 | 1371.11 | -273.65 | -29.26
| 1450 | 32.15 | 186.67 | 1392.32 | -286.79 | -30.81
| 1475 | 32.93 | 186.69 | 1413.39 | -300.15 | -32.37
| 1500 | 33.7 | 186.6 | 1434.28 | -313.79 | -33.96
| 1525 | 34.25 | 186.84 | 1455.01 | -327.66 | -35.59
| 1550 | 34.7 | 187.02 | 1475.62 | -341.71 | -37.3
| 1575 | 35.19 | 187.18 | 1496.12 | -355.92 | -39.07
| 1600 | 35.72 | 187.42 | 1516.48 | -370.31 | -40.92
| 1625 | 36.19 | 187.73 | 1536.71 | -384.86 | -42.85
| 1650 | 36.54 | 187.82 | 1556.85 | -399.54 | -44.86
| 1675 | 36.78 | 187.74 | 1576.9 | -414.33 | -46.88
| 1700 | 37.08 | 187.92 | 1596.89 | -429.21 | -48.92
| 1725 | 37.36 | 187.97 | 1616.8 | -444.19 | -51.01
| 1750 | 37.54 | 188.1 | 1636.64 | -459.24 | -53.14
| 1775 | 37.6 | 188.22 | 1656.46 | -474.33 | -55.3
| 1800 | 37.76 | 188.36 | 1676.24 | -489.45 | -57.5
| 1825 | 37.97 | 188.6 | 1695.98 | -504.63 | -59.77
| 1850 | 38.11 | 188.73 | 1715.67 | -519.86 | -62.09
| 1875 | 38.06 | 188.81 | 1735.34 | -535.1 | -64.44
| 1900 | 38.04 | 188.93 | 1755.03 | -550.33 | -66.81
| 1925 | 38.04 | 189.12 | 1774.72 | -565.54 | -69.23
| 1950 | 38.07 | 189.27 | 1794.4 | -580.75 | -71.69
| 1975 | 38.2 | 189.23 | 1814.07 | -595.99 | -74.18
| 2000 | 38.23 | 189.26 | 1833.71 | -611.26 | -76.66
| 2025 | 38.06 | 189.53 | 1853.37 | -626.49 | -79.18
| 2050 | 37.86 | 189.68 | 1873.08 | -641.65 | -81.75
| 2075 | 37.85 | 189.83 | 1892.82 | -656.77 | -84.35
| 2100 | 37.94 | 189.82 | 1912.55 | -671.9 | -86.97
| 2125 | 37.99 | 189.84 | 1932.26 | -687.05 | -89.59
| 2150 | 37.77 | 190.05 | 1951.99 | -702.17 | -92.24
| 2175 | 37.68 | 190.19 | 1971.77 | -717.23 | -94.93
| 2200 | 37.76 | 190.23 | 1991.54 | -732.29 | -97.64
| 2225 | 37.86 | 190.32 | 2011.29 | -747.37 | -100.38
| 2250 | 37.99 | 190.53 | 2031.01 | -762.48 | -103.16
| 2275 | 38.1 | 190.57 | 2050.7 | -777.62 | -105.98
| 2300 | 38.1 | 190.77 | 2070.38 | -792.78 | -108.83
| 2325 | 37.98 | 191.01 | 2090.07 | -807.91 | -111.75
| 2350 | 37.6 | 191.32 | 2109.82 | -822.94 | -114.71
| 2375 | 37.01 | 191.67 | 2129.71 | -837.79 | -117.73
| 2400 | 36.77 | 191.85 | 2149.7 | -852.48 | -120.79
| 2425 | 36.56 | 192.09 | 2169.75 | -867.09 | -123.89
| 2450 | 36.47 | 192.29 | 2189.85 | -881.63 | -127.03
| 2475 | 36.45 | 192.45 | 2209.95 | -896.14 | -130.21
| 2500 | 36.41 | 192.46 | 2230.07 | -910.63 | -133.41
| 2525 | 36.37 | 192.68 | 2250.19 | -925.11 | -136.64
| 2550 | 36.34 | 192.77 | 2270.33 | -939.57 | -139.9
| 2575 | 36.35 | 192.9 | 2290.46 | -954.01 | -143.2
| 2600 | 36.06 | 192.9 | 2310.63 | -968.41 | -146.49
| 2625 | 35.81 | 192.81 | 2330.88 | -982.71 | -149.76
| 2650 | 35.64 | 193.01 | 2351.17 | -996.94 | -153.02
| 2675 | 35.2 | 193.37 | 2371.54 | -1011.05 | -156.33
| 2700 | 34.98 | 193.7 | 2392 | -1025.02 | -159.69
| 2725 | 34.87 | 193.94 | 2412.5 | -1038.92 | -163.11
| 2750 | 34.73 | 194.19 | 2433.03 | -1052.76 | -166.57
| 2775 | 34.36 | 194.58 | 2453.62 | -1066.49 | -170.1
| 2800 | 34.05 | 194.71 | 2474.29 | -1080.09 | -173.65
| 2825 | 33.46 | 194.94 | 2495.08 | -1093.52 | -177.2
| 2850 | 32.6 | 195.37 | 2516.04 | -1106.67 | -180.77
| 2875 | 32.12 | 195.89 | 2537.16 | -1119.56 | -184.37
| 2900 | 31.81 | 196.24 | 2558.36 | -1132.28 | -188.03
| 2925 | 31.78 | 196.3 | 2579.61 | -1144.92 | -191.72
| 2950 | 31.73 | 196.43 | 2600.87 | -1157.54 | -195.43
| 2975 | 31.72 | 196.28 | 2622.14 | -1170.16 | -199.13
| 3000 | 31.59 | 196.03 | 2643.42 | -1182.76 | -202.78
| 3025 | 31.42 | 195.69 | 2664.73 | -1195.33 | -206.35
| 3050 | 31.29 | 195.1 | 2686.08 | -1207.87 | -209.81
| 3075 | 31.21 | 194.38 | 2707.45 | -1220.41 | -213.11
| 3100 | 31.25 | 193.43 | 2728.83 | -1233 | -216.23
| 3125 | 31.31 | 192.43 | 2750.19 | -1245.65 | -219.13
| 3150 | 31.3 | 191.53 | 2771.55 | -1258.36 | -221.83
| 3175 | 31.26 | 190.74 | 2792.92 | -1271.09 | -224.33
| 3200 | 31.25 | 189.56 | 2814.29 | -1283.86 | -226.62
| 3225 | 31.39 | 188.59 | 2835.65 | -1296.69 | -228.67
| 3250 | 31.37 | 187.17 | 2856.99 | -1309.59 | -230.45
| 3275 | 31.16 | 185.36 | 2878.36 | -1322.48 | -231.87
| 3300 | 31 | 183.82 | 2899.77 | -1335.35 | -232.9
| 3325 | 30.72 | 181.87 | 2921.23 | -1348.15 | -233.54
| 3350 | 30.43 | 179.33 | 2942.76 | -1360.87 | -233.67
| 3375 | 30.4 | 177.68 | 2964.32 | -1373.52 | -233.34
| 3400 | 30.4 | 176.06 | 2985.88 | -1386.15 | -232.65
| 3425 | 30.26 | 173.89 | 3007.46 | -1398.72 | -231.55
| 3450 | 29.99 | 171.9 | 3029.08 | -1411.17 | -230
| 3475 | 29.63 | 169.99 | 3050.78 | -1423.44 | -228.04
| 3500 | 29.43 | 168.42 | 3072.53 | -1435.55 | -225.74
| 3525 | 29.17 | 166.75 | 3094.33 | -1447.5 | -223.11
| 3550 | 28.86 | 165.15 | 3116.19 | -1459.26 | -220.16
| 3575 | 28.5 | 163.49 | 3138.12 | -1470.81 | -216.92
| 3600 | 28.28 | 162.48 | 3160.12 | -1482.18 | -213.44
| 3625 | 27.9 | 161.76 | 3182.17 | -1493.38 | -209.83
| 3650 | 27.23 | 160.42 | 3204.34 | -1504.32 | -206.08
| 3675 | 27.08 | 162.71 | 3226.58 | -1515.14 | -202.47
| 3700 | 27.16 | 167.54 | 3248.84 | -1526.15 | -199.55
| 3725 | 27.09 | 166.35 | 3271.09 | -1537.25 | -196.98
| 3750 | 27.04 | 164.48 | 3293.35 | -1548.26 | -194.11
| 3775 | 27.02 | 162.55 | 3315.62 | -1559.15 | -190.89
| 3800 | 27.22 | 161.95 | 3337.87 | -1570.01 | -187.41
| 3825 | 27.44 | 160.92 | 3360.08 | -1580.89 | -183.76
| 3850 | 27.53 | 159.46 | 3382.26 | -1591.74 | -179.85
| 3875 | 27.6 | 158.86 | 3404.42 | -1602.56 | -175.73
| 3900 | 27.61 | 158.66 | 3426.57 | -1613.35 | -171.54
| 3925 | 27.7 | 158.66 | 3448.72 | -1624.16 | -167.32
| 3950 | 27.54 | 158.78 | 3470.87 | -1634.96 | -163.11
| 3975 | 26.9 | 158.25 | 3493.1 | -1645.6 | -158.92
| 4000 | 26.32 | 157.41 | 3515.45 | -1655.97 | -154.7
| 4025 | 25.97 | 156.69 | 3537.89 | -1666.11 | -150.4
| 4050 | 25.92 | 156.16 | 3560.37 | -1676.14 | -146.03
| 4075 | 25.93 | 155.44 | 3582.86 | -1686.11 | -141.54
| 4100 | 25.89 | 155 | 3605.34 | -1696.03 | -136.97
| 4125 | 25.8 | 155.1 | 3627.84 | -1705.91 | -132.37
| 4150 | 25.62 | 155.25 | 3650.37 | -1715.75 | -127.81
| 4175 | 25.76 | 155.46 | 3672.9 | -1725.6 | -123.3
| 4200 | 25.81 | 155.56 | 3695.41 | -1735.5 | -118.79
| 4225 | 25.58 | 155.71 | 3717.94 | -1745.37 | -114.32
| 4250 | 25.38 | 155.83 | 3740.51 | -1755.18 | -109.9
| 4275 | 25.27 | 155.74 | 3763.1 | -1764.93 | -105.52
| 4300 | 25.26 | 155.56 | 3785.71 | -1774.65 | -101.12
| 4325 | 25.26 | 155.48 | 3808.32 | -1784.36 | -96.7
| 4350 | 25.32 | 155.46 | 3830.92 | -1794.08 | -92.26
| 4375 | 25.4 | 155.6 | 3853.51 | -1803.83 | -87.83
| 4400 | 25.46 | 155.81 | 3876.09 | -1813.61 | -83.41
| 4425 | 25.43 | 155.84 | 3898.67 | -1823.41 | -79.01
| 4450 | 25.37 | 155.84 | 3921.25 | -1833.19 | -74.62
| 4475 | 25.33 | 155.81 | 3943.84 | -1842.96 | -70.24
| 4500 | 25.17 | 155.7 | 3966.45 | -1852.68 | -65.86
| 4525 | 25.02 | 155.55 | 3989.09 | -1862.34 | -61.48
| 4550 | 25.06 | 155.62 | 4011.74 | -1871.97 | -57.11
| 4575 | 25.22 | 155.84 | 4034.38 | -1881.65 | -52.74
| 4600 | 25.41 | 156.07 | 4056.98 | -1891.42 | -48.39
| 4625 | 25.41 | 155.98 | 4079.56 | -1901.22 | -44.03
| 4650 | 25.11 | 155.84 | 4102.17 | -1910.96 | -39.68
| 4675 | 24.64 | 156.14 | 4124.85 | -1920.56 | -35.4
| 4700 | 24.52 | 156.45 | 4147.58 | -1930.08 | -31.21
| 4725 | 24.69 | 156.49 | 4170.31 | -1939.63 | -27.06
| 4750 | 24.78 | 156.68 | 4193.02 | -1949.23 | -22.9
| 4775 | 24.67 | 156.89 | 4215.73 | -1958.84 | -18.78
| 4800 | 24.64 | 156.97 | 4238.45 | -1968.43 | -14.7
| 4825 | 24.7 | 157.13 | 4261.17 | -1978.04 | -10.63
| 4850 | 24.9 | 157.38 | 4283.86 | -1987.71 | -6.57
| 4875 | 25.01 | 157.68 | 4306.53 | -1997.46 | -2.54
| 4900 | 24.91 | 158.35 | 4329.19 | -2007.24 | 1.41
| 4925 | 24.84 | 159 | 4351.87 | -2017.03 | 5.23
| 4950 | 24.91 | 159.88 | 4374.55 | -2026.88 | 8.93
| 4975 | 25.12 | 160.94 | 4397.21 | -2036.84 | 12.47
| 5000 | 25.37 | 161.59 | 4419.82 | -2046.93 | 15.89
| 5025 | 25.57 | 161.75 | 4442.39 | -2057.14 | 19.27
| 5050 | 25.63 | 161.85 | 4464.94 | -2067.4 | 22.65
| 5075 | 25.62 | 162.11 | 4487.48 | -2077.68 | 25.99
| 5100 | 25.64 | 162.71 | 4510.02 | -2087.99 | 29.26
| 5125 | 25.6 | 163.44 | 4532.56 | -2098.33 | 32.41
| 5150 | 25.5 | 164.02 | 4555.12 | -2108.68 | 35.43
| 5175 | 25.4 | 164.23 | 4577.69 | -2119.01 | 38.37
| 5200 | 25.38 | 164.23 | 4600.28 | -2129.33 | 41.28
| 5225 | 25.31 | 164.57 | 4622.87 | -2139.63 | 44.16
| 5250 | 25.5 | 164.66 | 4645.45 | -2149.97 | 47
| 5275 | 25.58 | 164.94 | 4668.01 | -2160.38 | 49.83
| 5300 | 25.37 | 165.02 | 4690.58 | -2170.76 | 52.62
| 5325 | 25.07 | 165.08 | 4713.2 | -2181.05 | 55.36
| 5350 | 24.91 | 165.22 | 4735.86 | -2191.26 | 58.07
| 5375 | 24.87 | 165.34 | 4758.54 | -2201.44 | 60.74
| 5400 | 24.78 | 165.01 | 4781.23 | -2211.58 | 63.43
| 5425 | 24.63 | 164.66 | 4803.94 | -2221.67 | 66.16
| 5450 | 24.23 | 165.22 | 4826.7 | -2231.65 | 68.85
| 5475 | 24.01 | 165.19 | 4849.52 | -2241.53 | 71.46
| 5500 | 23.95 | 165.21 | 4872.36 | -2251.35 | 74.05
| 5525 | 24 | 165.42 | 4895.2 | -2261.18 | 76.63
| 5550 | 23.97 | 165.61 | 4918.04 | -2271.02 | 79.17
| 5575 | 23.89 | 165.5 | 4940.89 | -2280.84 | 81.7
| 5600 | 23.74 | 165.72 | 4963.77 | -2290.62 | 84.21
| 5625 | 23.76 | 166.04 | 4986.65 | -2300.38 | 86.67
| 5650 | 24.21 | 166.81 | 5009.49 | -2310.26 | 89.05
| 5675 | 24.47 | 167.58 | 5032.27 | -2320.31 | 91.33
| 5700 | 24.44 | 167.83 | 5055.02 | -2330.42 | 93.54
| 5725 | 24.3 | 167.98 | 5077.8 | -2340.51 | 95.7
| 5750 | 24.11 | 167.89 | 5100.6 | -2350.53 | 97.84
| 5775 | 24.13 | 167.91 | 5123.42 | -2360.52 | 99.98
| 5800 | 24.14 | 167.73 | 5146.23 | -2370.51 | 102.14
| 5825 | 24.05 | 167.56 | 5169.06 | -2380.48 | 104.32
| 5850 | 23.93 | 167.39 | 5191.9 | -2390.4 | 106.53
| 5875 | 23.86 | 167.23 | 5214.75 | -2400.28 | 108.75
| 5900 | 23.89 | 167.01 | 5237.61 | -2410.14 | 111.01
| 5925 | 23.77 | 167.02 | 5260.48 | -2419.99 | 113.28
| 5950 | 23.7 | 167.26 | 5283.37 | -2429.8 | 115.52
| 5975 | 23.69 | 167.29 | 5306.26 | -2439.59 | 117.73
| 6000 | 23.63 | 167.39 | 5329.16 | -2449.38 | 119.93
| 6025 | 23.54 | 167.64 | 5352.07 | -2459.15 | 122.09
| 6050 | 23.53 | 167.99 | 5374.99 | -2468.91 | 124.2
| 6075 | 23.27 | 168 | 5397.94 | -2478.62 | 126.26
| 6100 | 22.96 | 168.06 | 5420.93 | -2488.22 | 128.3
| 6125 | 23.08 | 168.71 | 5443.94 | -2497.8 | 130.27
| 6150 | 23.33 | 170.13 | 5466.91 | -2507.48 | 132.08
| 6175 | 23.66 | 171.59 | 5489.84 | -2517.32 | 133.66
| 6200 | 23.81 | 172.76 | 5512.73 | -2527.29 | 135.03
| 6225 | 23.7 | 173.62 | 5535.61 | -2537.29 | 136.22
| 6250 | 23.61 | 174.27 | 5558.51 | -2547.26 | 137.28
| 6275 | 23.58 | 174.72 | 5581.42 | -2557.22 | 138.24
| 6300 | 23.79 | 175.54 | 5604.31 | -2567.23 | 139.09
| 6325 | 23.9 | 176.47 | 5627.18 | -2577.31 | 139.79
| 6350 | 23.65 | 176.94 | 5650.06 | -2587.38 | 140.37
| 6375 | 23.2 | 176.95 | 5672.99 | -2597.3 | 140.9
| 6400 | 22.88 | 177.06 | 5696 | -2607.07 | 141.41
| 6425 | 22.86 | 177.26 | 5719.03 | -2616.78 | 141.9
| 6450 | 22.91 | 177.73 | 5742.07 | -2626.49 | 142.32
| 6475 | 22.93 | 178.31 | 5765.09 | -2636.22 | 142.66
| 6500 | 23 | 178.85 | 5788.11 | -2645.97 | 142.9
| 6525 | 23.13 | 179.56 | 5811.11 | -2655.77 | 143.03
| 6550 | 23 | 180.9 | 5834.11 | -2665.56 | 142.99
| 6575 | 22.86 | 181.2 | 5857.14 | -2675.3 | 142.81
| 6600 | 22.89 | 182.16 | 5880.17 | -2685.01 | 142.53
| 6606.1 | 22.89 | 182.47 | 5885.79 | -2687.38 | 142.43
| 6885 | 23.65 | 188.73 | 6142.75 | -2795.74 | 138.06

## Lookup (hidden)
North Reference | RetunValue | Grid Type | ReturnValue | Deviation Indicator | ReturnValue
| 1 |  | 0 |  | 1
True |  | SPCS-Colorado Central-NAD27 |  | Directional
Grid |  | SPCS-Colorado Central-NAD83 |  | High Angle
|  | SPCS-Colorado North-NAD27 |  | Horizontal
SPCS-Colorado North-NAD83
SPCS-Colorado South-NAD27
SPCS-Colorado South-NAD83
UTM-Zone 12 NAD27
UTM-Zone 12 NAD83
UTM-Zone 13 NAD27
UTM-Zone 13 NAD83