## Data
Header Information | measured depth (ft) | inclination (°) | azimuth (°) | true vertical depth (ft) | northing +N/-S (ft) | easting +E/-W (ft)
Operator Name | 0 | 0 | 0 | 0 | 0 | 0
MALLARD EXPLORATION | 100 | 0 | 0 | 100 | 0 | 0
Operator Number | 200 | 2 | 293.95 | 199.98 | 0.71 | -1.59
10670 | 300 | 4 | 293.95 | 299.84 | 2.83 | -6.38
Well Name and Number | 400 | 6 | 293.95 | 399.45 | 6.37 | -14.34
GOLDENEYE FED 21-1HC | 500 | 8 | 293.95 | 498.7 | 11.32 | -25.48
API Number (if available) | 600 | 10 | 293.95 | 597.47 | 17.67 | -39.77
| 700 | 12 | 293.95 | 695.62 | 25.42 | -57.21
Location: QQ SEC TWP RGE | 800 | 14 | 293.95 | 793.06 | 34.55 | -77.77
NE NW SEC. 21 T8N R60W | 900 | 16 | 293.95 | 889.64 | 45.06 | -101.42
Citing Type: Planned or Actual | 1000 | 18 | 293.95 | 985.27 | 56.93 | -128.14
PLANNED | 1100 | 20 | 293.95 | 1079.82 | 70.15 | -157.89
Deviation Indicator | 1200 | 22 | 293.95 | 1173.17 | 84.69 | -190.64
Horizontal | 1300 | 24 | 293.95 | 1265.21 | 100.56 | -226.34
North Reference | 1309.28 | 24.19 | 293.95 | 1273.68 | 102.1 | -229.8
True | 1400 | 24.19 | 293.95 | 1356.44 | 117.19 | -263.77
Grid Type | 1500 | 24.19 | 293.95 | 1447.67 | 133.82 | -301.21
#VALUE! | 1600 | 24.19 | 293.95 | 1538.89 | 150.45 | -338.65
| 1700 | 24.19 | 293.95 | 1630.11 | 167.09 | -376.09
| 1800 | 24.19 | 293.95 | 1721.33 | 183.72 | -413.53
| 1900 | 24.19 | 293.95 | 1812.55 | 200.36 | -450.97
| 2000 | 24.19 | 293.95 | 1903.78 | 216.99 | -488.41
| 2100 | 24.19 | 293.95 | 1995 | 233.62 | -525.85
| 2200 | 24.19 | 293.95 | 2086.22 | 250.26 | -563.29
| 2300 | 24.19 | 293.95 | 2177.44 | 266.89 | -600.73
| 2400 | 24.19 | 293.95 | 2268.67 | 283.53 | -638.17
| 2500 | 24.19 | 293.95 | 2359.89 | 300.16 | -675.62
| 2600 | 24.19 | 293.95 | 2451.11 | 316.79 | -713.06
| 2700 | 24.19 | 293.95 | 2542.33 | 333.43 | -750.5
| 2800 | 24.19 | 293.95 | 2633.56 | 350.06 | -787.94
| 2900 | 24.19 | 293.95 | 2724.78 | 366.7 | -825.38
| 3000 | 24.19 | 293.95 | 2816 | 383.33 | -862.82
| 3100 | 24.19 | 293.95 | 2907.22 | 399.96 | -900.26
| 3200 | 24.19 | 293.95 | 2998.45 | 416.6 | -937.7
| 3300 | 24.19 | 293.95 | 3089.67 | 433.23 | -975.14
| 3400 | 24.19 | 293.95 | 3180.89 | 449.87 | -1012.58
| 3500 | 24.19 | 293.95 | 3272.11 | 466.5 | -1050.02
| 3600 | 24.19 | 293.95 | 3363.34 | 483.13 | -1087.46
| 3700 | 24.19 | 293.95 | 3454.56 | 499.77 | -1124.9
| 3800 | 24.19 | 293.95 | 3545.78 | 516.4 | -1162.34
| 3900 | 24.19 | 293.95 | 3637 | 533.04 | -1199.78
| 4000 | 24.19 | 293.95 | 3728.22 | 549.67 | -1237.22
| 4100 | 24.19 | 293.95 | 3819.45 | 566.3 | -1274.66
| 4200 | 24.19 | 293.95 | 3910.67 | 582.94 | -1312.1
| 4300 | 24.19 | 293.95 | 4001.89 | 599.57 | -1349.54
| 4400 | 24.19 | 293.95 | 4093.11 | 616.21 | -1386.98
| 4500 | 24.19 | 293.95 | 4184.34 | 632.84 | -1424.43
| 4600 | 24.19 | 293.95 | 4275.56 | 649.47 | -1461.87
| 4700 | 24.19 | 293.95 | 4366.78 | 666.11 | -1499.31
| 4800 | 24.19 | 293.95 | 4458 | 682.74 | -1536.75
| 4900 | 24.19 | 293.95 | 4549.23 | 699.37 | -1574.19
| 5000 | 24.19 | 293.95 | 4640.45 | 716.01 | -1611.63
| 5019.63 | 24.19 | 293.95 | 4658.36 | 719.27 | -1618.98
| 5100 | 22.58 | 293.95 | 4732.12 | 732.22 | -1648.12
| 5200 | 20.58 | 293.95 | 4825.11 | 747.15 | -1681.73
| 5300 | 18.58 | 293.95 | 4919.32 | 760.76 | -1712.35
| 5400 | 16.58 | 293.95 | 5014.65 | 773.02 | -1739.95
| 5500 | 14.58 | 293.95 | 5110.97 | 783.92 | -1764.49
| 5600 | 12.58 | 293.95 | 5208.17 | 793.45 | -1785.95
| 5700 | 10.58 | 293.95 | 5306.13 | 801.6 | -1804.29
| 5800 | 8.58 | 293.95 | 5404.73 | 808.36 | -1819.49
| 5900 | 6.58 | 293.95 | 5503.85 | 813.71 | -1831.54
| 6000 | 4.58 | 293.95 | 5603.38 | 817.66 | -1840.43
| 6100 | 2.58 | 293.95 | 5703.18 | 820.19 | -1846.13
| 6200 | 0.58 | 293.95 | 5803.13 | 821.31 | -1848.65
| 6228.91 | 0 | 0 | 5832.04 | 821.37 | -1848.78
| 6300 | 0 | 0 | 5903.13 | 821.37 | -1848.78
| 6328.91 | 0 | 0 | 5932.04 | 821.37 | -1848.78
| 6400 | 7.11 | 181.25 | 6002.95 | 816.97 | -1848.88
| 6500 | 17.11 | 181.25 | 6100.6 | 796.02 | -1849.33
| 6600 | 27.11 | 181.25 | 6193.13 | 758.44 | -1850.15
| 6700 | 37.11 | 181.25 | 6277.73 | 705.37 | -1851.31
| 6800 | 47.11 | 181.25 | 6351.82 | 638.41 | -1852.77
| 6900 | 57.11 | 181.25 | 6413.16 | 559.61 | -1854.49
| 7000 | 67.11 | 181.25 | 6459.88 | 471.36 | -1856.42
| 7100 | 77.11 | 181.25 | 6490.56 | 376.34 | -1858.49
| 7200 | 87.11 | 181.25 | 6504.27 | 277.44 | -1860.65
| 7228.91 | 90 | 181.25 | 6505 | 248.55 | -1861.28
| 7300 | 90 | 181.25 | 6505 | 177.47 | -1862.83
| 7400 | 90 | 181.25 | 6505 | 77.5 | -1865.01
| 7500 | 90 | 181.25 | 6505 | -22.48 | -1867.19
| 7600 | 90 | 181.25 | 6505 | -122.45 | -1869.37
| 7700 | 90 | 181.25 | 6505 | -222.43 | -1871.55
| 7800 | 90 | 181.25 | 6505 | -322.41 | -1873.73
| 7900 | 90 | 181.25 | 6505 | -422.38 | -1875.91
| 8000 | 90 | 181.25 | 6505 | -522.36 | -1878.09
| 8100 | 90 | 181.25 | 6505 | -622.33 | -1880.27
| 8200 | 90 | 181.25 | 6505 | -722.31 | -1882.45
| 8300 | 90 | 181.25 | 6505 | -822.29 | -1884.63
| 8400 | 90 | 181.25 | 6505.01 | -922.26 | -1886.81
| 8500 | 90 | 181.25 | 6505.01 | -1022.24 | -1888.99
| 8600 | 90 | 181.25 | 6505.01 | -1122.22 | -1891.17
| 8700 | 90 | 181.25 | 6505.01 | -1222.19 | -1893.34
| 8800 | 90 | 181.25 | 6505.01 | -1322.17 | -1895.52
| 8900 | 90 | 181.25 | 6505.01 | -1422.14 | -1897.7
| 9000 | 90 | 181.25 | 6505.01 | -1522.12 | -1899.88
| 9100 | 90 | 181.25 | 6505.01 | -1622.1 | -1902.06
| 9200 | 90 | 181.25 | 6505.01 | -1722.07 | -1904.24
| 9300 | 90 | 181.25 | 6505.01 | -1822.05 | -1906.42
| 9400 | 90 | 181.25 | 6505.01 | -1922.03 | -1908.59
| 9500 | 90 | 181.25 | 6505.01 | -2022 | -1910.77
| 9600 | 90 | 181.25 | 6505.01 | -2121.98 | -1912.95
| 9700 | 90 | 181.25 | 6505.01 | -2221.96 | -1915.13
| 9800 | 90 | 181.25 | 6505.01 | -2321.93 | -1917.31
| 9900 | 90 | 181.25 | 6505.01 | -2421.91 | -1919.48
| 10000 | 90 | 181.25 | 6505.01 | -2521.88 | -1921.66
| 10100 | 90 | 181.25 | 6505.01 | -2621.86 | -1923.84
| 10200 | 90 | 181.25 | 6505.01 | -2721.84 | -1926.02
| 10300 | 90 | 181.25 | 6505.01 | -2821.81 | -1928.19
| 10400 | 90 | 181.25 | 6505.01 | -2921.79 | -1930.37
| 10500 | 90 | 181.25 | 6505.01 | -3021.77 | -1932.55
| 10600 | 90 | 181.25 | 6505.01 | -3121.74 | -1934.72
| 10700 | 90 | 181.25 | 6505.01 | -3221.72 | -1936.9
| 10800 | 90 | 181.25 | 6505.01 | -3321.69 | -1939.08
| 10900 | 90 | 181.25 | 6505 | -3421.67 | -1941.25
| 11000 | 90 | 181.25 | 6505 | -3521.65 | -1943.43
| 11100 | 90 | 181.25 | 6505 | -3621.62 | -1945.6
| 11200 | 90 | 181.25 | 6505 | -3721.6 | -1947.78
| 11300 | 90 | 181.25 | 6505 | -3821.58 | -1949.96
| 11400 | 90 | 181.25 | 6505 | -3921.55 | -1952.13
| 11500 | 90 | 181.25 | 6505 | -4021.53 | -1954.31
| 11600 | 90 | 181.25 | 6505 | -4121.51 | -1956.48
| 11700 | 90 | 181.25 | 6505 | -4221.48 | -1958.66
| 11800 | 90 | 181.25 | 6505 | -4321.46 | -1960.83
| 11900 | 90 | 181.25 | 6505 | -4421.43 | -1963.01
| 11921.81 | 90 | 181.25 | 6505 | -4443.24 | -1963.48

## Lookup (hidden)
North Reference | RetunValue | Grid Type | ReturnValue | Deviation Indicator | ReturnValue
| 2 |  | 0 |  | 4
True |  | SPCS-Colorado Central-NAD27 |  | Directional
Grid |  | SPCS-Colorado Central-NAD83 |  | High Angle
|  | SPCS-Colorado North-NAD27 |  | Horizontal
SPCS-Colorado North-NAD83
SPCS-Colorado South-NAD27
SPCS-Colorado South-NAD83
UTM-Zone 12 NAD27
UTM-Zone 12 NAD83
UTM-Zone 13 NAD27
UTM-Zone 13 NAD83