## Data
Header Information | measured depth (ft) | inclination (°) | azimuth (°) | true vertical depth (ft) | northing +N/-S (ft) | easting +E/-W (ft)
Operator Name | 0 | 0 | 0 | 0 | 0 | 0
MALLARD EXPLORATION | 100 | 0 | 0 | 100 | 0 | 0
Operator Number | 200 | 0 | 0 | 200 | 0 | 0
10670 | 300 | 2 | 304.99 | 299.98 | 1 | -1.43
Well Name and Number | 400 | 4 | 304.99 | 399.84 | 4 | -5.72
GOLDENEYE FED 21-2HN | 500 | 6 | 304.99 | 499.45 | 9 | -12.86
API Number (if available) | 600 | 8 | 304.99 | 598.7 | 15.99 | -22.84
| 700 | 10 | 304.99 | 697.47 | 24.96 | -35.66
Location: QQ SEC TWP RGE | 800 | 12 | 304.99 | 795.62 | 35.9 | -51.29
NE NW SEC. 21 T8N R60W | 900 | 14 | 304.99 | 893.06 | 48.8 | -69.72
Citing Type: Planned or Actual | 1000 | 16 | 304.99 | 989.64 | 63.64 | -90.92
PLANNED | 1073.42 | 17.47 | 304.99 | 1059.95 | 75.76 | -108.24
Deviation Indicator | 1100 | 17.47 | 304.99 | 1085.31 | 80.33 | -114.77
Horizontal | 1200 | 17.47 | 304.99 | 1180.69 | 97.55 | -139.37
North Reference | 1300 | 17.47 | 304.99 | 1276.08 | 114.76 | -163.96
True | 1400 | 17.47 | 304.99 | 1371.47 | 131.97 | -188.55
Grid Type | 1500 | 17.47 | 304.99 | 1466.86 | 149.18 | -213.15
#VALUE! | 1600 | 17.47 | 304.99 | 1562.25 | 166.4 | -237.74
| 1700 | 17.47 | 304.99 | 1657.64 | 183.61 | -262.33
| 1800 | 17.47 | 304.99 | 1753.02 | 200.82 | -286.92
| 1900 | 17.47 | 304.99 | 1848.41 | 218.04 | -311.52
| 2000 | 17.47 | 304.99 | 1943.8 | 235.25 | -336.11
| 2100 | 17.47 | 304.99 | 2039.19 | 252.46 | -360.7
| 2200 | 17.47 | 304.99 | 2134.58 | 269.67 | -385.29
| 2300 | 17.47 | 304.99 | 2229.97 | 286.89 | -409.89
| 2400 | 17.47 | 304.99 | 2325.35 | 304.1 | -434.48
| 2500 | 17.47 | 304.99 | 2420.74 | 321.31 | -459.07
| 2600 | 17.47 | 304.99 | 2516.13 | 338.53 | -483.66
| 2700 | 17.47 | 304.99 | 2611.52 | 355.74 | -508.26
| 2800 | 17.47 | 304.99 | 2706.91 | 372.95 | -532.85
| 2900 | 17.47 | 304.99 | 2802.29 | 390.16 | -557.44
| 3000 | 17.47 | 304.99 | 2897.68 | 407.38 | -582.03
| 3100 | 17.47 | 304.99 | 2993.07 | 424.59 | -606.63
| 3200 | 17.47 | 304.99 | 3088.46 | 441.8 | -631.22
| 3300 | 17.47 | 304.99 | 3183.85 | 459.02 | -655.81
| 3400 | 17.47 | 304.99 | 3279.24 | 476.23 | -680.4
| 3500 | 17.47 | 304.99 | 3374.62 | 493.44 | -705
| 3600 | 17.47 | 304.99 | 3470.01 | 510.65 | -729.59
| 3700 | 17.47 | 304.99 | 3565.4 | 527.87 | -754.18
| 3800 | 17.47 | 304.99 | 3660.79 | 545.08 | -778.78
| 3900 | 17.47 | 304.99 | 3756.18 | 562.29 | -803.37
| 4000 | 17.47 | 304.99 | 3851.57 | 579.5 | -827.96
| 4100 | 17.47 | 304.99 | 3946.95 | 596.72 | -852.55
| 4200 | 17.47 | 304.99 | 4042.34 | 613.93 | -877.15
| 4300 | 17.47 | 304.99 | 4137.73 | 631.14 | -901.74
| 4400 | 17.47 | 304.99 | 4233.12 | 648.36 | -926.33
| 4500 | 17.47 | 304.99 | 4328.51 | 665.57 | -950.92
| 4600 | 17.47 | 304.99 | 4423.9 | 682.78 | -975.52
| 4700 | 17.47 | 304.99 | 4519.28 | 699.99 | -1000.11
| 4800 | 17.47 | 304.99 | 4614.67 | 717.21 | -1024.7
| 4900 | 17.47 | 304.99 | 4710.06 | 734.42 | -1049.29
| 4985.99 | 17.47 | 304.99 | 4792.09 | 749.22 | -1070.44
| 5000 | 17.19 | 304.99 | 4805.46 | 751.61 | -1073.86
| 5100 | 15.19 | 304.99 | 4901.49 | 767.6 | -1096.7
| 5200 | 13.19 | 304.99 | 4998.43 | 781.65 | -1116.78
| 5300 | 11.19 | 304.99 | 5096.17 | 793.76 | -1134.07
| 5400 | 9.19 | 304.99 | 5194.59 | 803.9 | -1148.57
| 5500 | 7.19 | 304.99 | 5293.57 | 812.07 | -1160.23
| 5600 | 5.19 | 304.99 | 5392.98 | 818.25 | -1169.06
| 5700 | 3.19 | 304.99 | 5492.71 | 822.44 | -1175.05
| 5800 | 1.19 | 304.99 | 5592.63 | 824.63 | -1178.18
| 5859.41 | 0 | 0 | 5652.04 | 824.98 | -1178.68
| 5900 | 0 | 0 | 5692.63 | 824.98 | -1178.68
| 5959.41 | 0 | 0 | 5752.04 | 824.98 | -1178.68
| 6000 | 4.06 | 181.25 | 5792.59 | 823.54 | -1178.71
| 6100 | 14.06 | 181.25 | 5891.22 | 807.82 | -1179.05
| 6200 | 24.06 | 181.25 | 5985.62 | 775.22 | -1179.77
| 6300 | 34.06 | 181.25 | 6072.92 | 726.72 | -1180.82
| 6400 | 44.06 | 181.25 | 6150.47 | 663.81 | -1182.2
| 6500 | 54.06 | 181.25 | 6215.92 | 588.38 | -1183.84
| 6600 | 64.06 | 181.25 | 6267.27 | 502.74 | -1185.71
| 6700 | 74.06 | 181.25 | 6302.96 | 409.49 | -1187.75
| 6800 | 84.06 | 181.25 | 6321.92 | 311.45 | -1189.89
| 6859.42 | 90 | 181.25 | 6325 | 252.16 | -1191.18
| 6900 | 90 | 181.25 | 6325 | 211.58 | -1192.07
| 7000 | 90 | 181.25 | 6325 | 111.61 | -1194.25
| 7100 | 90 | 181.25 | 6325 | 11.63 | -1196.43
| 7200 | 90 | 181.25 | 6325 | -88.35 | -1198.61
| 7300 | 90 | 181.25 | 6325 | -188.32 | -1200.79
| 7400 | 90 | 181.25 | 6325 | -288.3 | -1202.97
| 7500 | 90 | 181.25 | 6325 | -388.27 | -1205.15
| 7600 | 90 | 181.25 | 6325 | -488.25 | -1207.33
| 7700 | 90 | 181.25 | 6325 | -588.23 | -1209.51
| 7800 | 90 | 181.25 | 6325 | -688.2 | -1211.69
| 7900 | 90 | 181.25 | 6325 | -788.18 | -1213.87
| 8000 | 90 | 181.25 | 6325 | -888.16 | -1216.05
| 8100 | 90 | 181.25 | 6325 | -988.13 | -1218.23
| 8200 | 90 | 181.25 | 6325 | -1088.11 | -1220.41
| 8300 | 90 | 181.25 | 6325 | -1188.08 | -1222.58
| 8400 | 90 | 181.25 | 6325 | -1288.06 | -1224.76
| 8500 | 90 | 181.25 | 6325 | -1388.04 | -1226.94
| 8600 | 90 | 181.25 | 6325 | -1488.01 | -1229.11
| 8700 | 90 | 181.25 | 6325 | -1587.99 | -1231.29
| 8800 | 90 | 181.25 | 6325 | -1687.97 | -1233.46
| 8900 | 90 | 181.25 | 6325 | -1787.94 | -1235.64
| 9000 | 90 | 181.25 | 6325 | -1887.92 | -1237.81
| 9100 | 90 | 181.25 | 6325 | -1987.89 | -1239.99
| 9200 | 90 | 181.25 | 6325 | -2087.87 | -1242.16
| 9300 | 90 | 181.25 | 6325 | -2187.85 | -1244.34
| 9400 | 90 | 181.25 | 6325 | -2287.82 | -1246.51
| 9500 | 90 | 181.25 | 6325 | -2387.8 | -1248.68
| 9600 | 90 | 181.24 | 6325 | -2487.78 | -1250.86
| 9700 | 90 | 181.24 | 6325 | -2587.75 | -1253.03
| 9800 | 90 | 181.24 | 6325 | -2687.73 | -1255.2
| 9900 | 90 | 181.24 | 6325 | -2787.71 | -1257.37
| 10000 | 90 | 181.24 | 6325 | -2887.68 | -1259.54
| 10100 | 90 | 181.24 | 6325 | -2987.66 | -1261.71
| 10200 | 90 | 181.24 | 6325 | -3087.64 | -1263.89
| 10300 | 90 | 181.24 | 6325 | -3187.61 | -1266.06
| 10400 | 90 | 181.24 | 6325 | -3287.59 | -1268.23
| 10500 | 90 | 181.24 | 6325 | -3387.56 | -1270.4
| 10600 | 90 | 181.24 | 6325 | -3487.54 | -1272.56
| 10700 | 90 | 181.24 | 6325 | -3587.52 | -1274.73
| 10800 | 90 | 181.24 | 6325 | -3687.49 | -1276.9
| 10900 | 90 | 181.24 | 6325 | -3787.47 | -1279.07
| 11000 | 90 | 181.24 | 6325 | -3887.45 | -1281.24
| 11100 | 90 | 181.24 | 6325 | -3987.42 | -1283.41
| 11200 | 90 | 181.24 | 6325 | -4087.4 | -1285.57
| 11300 | 90 | 181.24 | 6325 | -4187.38 | -1287.74
| 11400 | 90 | 181.24 | 6325 | -4287.35 | -1289.91
| 11500 | 90 | 181.24 | 6325 | -4387.33 | -1292.07
| 11554.87 | 90 | 181.24 | 6325 | -4442.19 | -1293.26

## Lookup (hidden)
North Reference | RetunValue | Grid Type | ReturnValue | Deviation Indicator | ReturnValue
| 2 |  | 0 |  | 4
True |  | SPCS-Colorado Central-NAD27 |  | Directional
Grid |  | SPCS-Colorado Central-NAD83 |  | High Angle
|  | SPCS-Colorado North-NAD27 |  | Horizontal
SPCS-Colorado North-NAD83
SPCS-Colorado South-NAD27
SPCS-Colorado South-NAD83
UTM-Zone 12 NAD27
UTM-Zone 12 NAD83
UTM-Zone 13 NAD27
UTM-Zone 13 NAD83