## Data
Header Information | measured depth (ft) | inclination (°) | azimuth (°) | true vertical depth (ft) | northing +N/-S (ft) | easting +E/-W (ft)
Operator Name | 0 | 0 | 0 | 0 | 0 | 0
MALLARD EXPLORATION | 100 | 0 | 0 | 100 | 0 | 0
Operator Number | 200 | 0 | 0 | 200 | 0 | 0
10670 | 300 | 0 | 0 | 300 | 0 | 0
Well Name and Number | 400 | 2 | 338.99 | 399.98 | 1.63 | -0.63
GOLDENEYE FED 21-3HN | 500 | 4 | 338.99 | 499.84 | 6.51 | -2.5
API Number (if available) | 600 | 6 | 338.99 | 599.45 | 14.65 | -5.63
| 700 | 8 | 338.99 | 698.7 | 26.03 | -10
Location: QQ SEC TWP RGE | 800 | 10 | 338.99 | 797.47 | 40.63 | -15.6
NE NW SEC. 21 T8N R60W | 900 | 12 | 338.99 | 895.62 | 58.44 | -22.45
Citing Type: Planned or Actual | 1000 | 12 | 338.99 | 993.44 | 77.85 | -29.9
PLANNED | 1100 | 12 | 338.99 | 1091.25 | 97.26 | -37.35
Deviation Indicator | 1200 | 12 | 338.99 | 1189.07 | 116.67 | -44.81
Horizontal | 1300 | 12 | 338.99 | 1286.88 | 136.08 | -52.26
North Reference | 1400 | 12 | 338.99 | 1384.7 | 155.48 | -59.72
True | 1500 | 12 | 338.99 | 1482.51 | 174.89 | -67.17
Grid Type | 1600 | 12 | 338.99 | 1580.33 | 194.3 | -74.63
#VALUE! | 1700 | 12 | 338.99 | 1678.14 | 213.71 | -82.08
| 1800 | 12 | 338.99 | 1775.96 | 233.12 | -89.54
| 1900 | 12 | 338.99 | 1873.77 | 252.53 | -96.99
| 2000 | 12 | 338.99 | 1971.59 | 271.94 | -104.44
| 2100 | 12 | 338.99 | 2069.4 | 291.35 | -111.9
| 2200 | 12 | 338.99 | 2167.22 | 310.76 | -119.35
| 2300 | 12 | 338.99 | 2265.03 | 330.16 | -126.81
| 2400 | 12 | 338.99 | 2362.84 | 349.57 | -134.26
| 2500 | 12 | 338.99 | 2460.66 | 368.98 | -141.72
| 2600 | 12 | 338.99 | 2558.47 | 388.39 | -149.17
| 2700 | 12 | 338.99 | 2656.29 | 407.8 | -156.63
| 2800 | 12 | 338.99 | 2754.1 | 427.21 | -164.08
| 2900 | 12 | 338.99 | 2851.92 | 446.62 | -171.53
| 3000 | 12 | 338.99 | 2949.73 | 466.03 | -178.99
| 3100 | 12 | 338.99 | 3047.55 | 485.44 | -186.44
| 3200 | 12 | 338.99 | 3145.36 | 504.84 | -193.9
| 3300 | 12 | 338.99 | 3243.18 | 524.25 | -201.35
| 3400 | 12 | 338.99 | 3340.99 | 543.66 | -208.81
| 3500 | 12 | 338.99 | 3438.81 | 563.07 | -216.26
| 3600 | 12 | 338.99 | 3536.62 | 582.48 | -223.72
| 3700 | 12 | 338.99 | 3634.44 | 601.89 | -231.17
| 3800 | 12 | 338.99 | 3732.25 | 621.3 | -238.62
| 3900 | 12 | 338.99 | 3830.07 | 640.71 | -246.08
| 4000 | 12 | 338.99 | 3927.88 | 660.12 | -253.53
| 4100 | 12 | 338.99 | 4025.7 | 679.52 | -260.99
| 4200 | 12 | 338.99 | 4123.51 | 698.93 | -268.44
| 4300 | 12 | 338.99 | 4221.32 | 718.34 | -275.9
| 4400 | 12 | 338.99 | 4319.14 | 737.75 | -283.35
| 4500 | 12 | 338.99 | 4416.95 | 757.16 | -290.81
| 4570.69 | 12 | 338.99 | 4486.1 | 770.88 | -296.07
| 4600 | 11.41 | 338.99 | 4514.8 | 776.43 | -298.21
| 4700 | 9.41 | 338.99 | 4613.15 | 793.3 | -304.69
| 4800 | 7.41 | 338.99 | 4712.07 | 806.96 | -309.93
| 4900 | 5.41 | 338.99 | 4811.44 | 817.39 | -313.94
| 5000 | 3.41 | 338.99 | 4911.13 | 824.57 | -316.7
| 5100 | 1.41 | 338.99 | 5011.04 | 828.51 | -318.21
| 5170.69 | 0 | 0 | 5081.72 | 829.32 | -318.52
| 5200 | 0 | 0 | 5111.03 | 829.32 | -318.52
| 5300 | 0 | 0 | 5211.03 | 829.32 | -318.52
| 5400 | 0 | 0 | 5311.03 | 829.32 | -318.52
| 5500 | 0 | 0 | 5411.03 | 829.32 | -318.52
| 5600 | 0 | 0 | 5511.03 | 829.32 | -318.52
| 5700 | 0 | 0 | 5611.03 | 829.32 | -318.52
| 5800 | 0 | 0 | 5711.03 | 829.32 | -318.52
| 5841.01 | 0 | 0 | 5752.04 | 829.32 | -318.52
| 5900 | 5.9 | 181.25 | 5810.93 | 826.29 | -318.59
| 6000 | 15.9 | 181.25 | 5909 | 807.41 | -319
| 6100 | 25.9 | 181.25 | 6002.3 | 771.79 | -319.78
| 6200 | 35.9 | 181.25 | 6088 | 720.51 | -320.89
| 6300 | 45.9 | 181.25 | 6163.49 | 655.14 | -322.32
| 6400 | 55.9 | 181.25 | 6226.48 | 577.65 | -324.01
| 6500 | 65.9 | 181.25 | 6275.05 | 490.41 | -325.92
| 6600 | 75.9 | 181.25 | 6307.74 | 396.05 | -327.98
| 6700 | 85.9 | 181.25 | 6323.53 | 297.46 | -330.13
| 6741.01 | 90 | 181.25 | 6325 | 256.5 | -331.02
| 6800 | 90 | 181.25 | 6325 | 197.52 | -332.31
| 6900 | 90 | 181.25 | 6325 | 97.54 | -334.49
| 7000 | 90 | 181.25 | 6325 | -2.43 | -336.67
| 7100 | 90 | 181.25 | 6325 | -102.41 | -338.85
| 7200 | 90 | 181.25 | 6325 | -202.38 | -341.04
| 7300 | 90 | 181.25 | 6325 | -302.36 | -343.22
| 7400 | 90 | 181.25 | 6325 | -402.34 | -345.4
| 7500 | 90 | 181.25 | 6325 | -502.31 | -347.58
| 7600 | 90 | 181.25 | 6325 | -602.29 | -349.76
| 7700 | 90 | 181.25 | 6325 | -702.26 | -351.94
| 7800 | 90 | 181.25 | 6325 | -802.24 | -354.11
| 7900 | 90 | 181.25 | 6325 | -902.22 | -356.29
| 8000 | 90 | 181.25 | 6325 | -1002.19 | -358.47
| 8100 | 90 | 181.25 | 6325 | -1102.17 | -360.65
| 8200 | 90 | 181.25 | 6325 | -1202.15 | -362.83
| 8300 | 90 | 181.25 | 6325 | -1302.12 | -365
| 8400 | 90 | 181.25 | 6325 | -1402.1 | -367.18
| 8500 | 90 | 181.25 | 6325 | -1502.08 | -369.36
| 8600 | 90 | 181.25 | 6325 | -1602.05 | -371.54
| 8700 | 90 | 181.25 | 6325 | -1702.03 | -373.71
| 8800 | 90 | 181.25 | 6325 | -1802 | -375.89
| 8900 | 90 | 181.25 | 6325 | -1901.98 | -378.06
| 9000 | 90 | 181.25 | 6325 | -2001.96 | -380.24
| 9100 | 90 | 181.25 | 6325 | -2101.93 | -382.41
| 9200 | 90 | 181.25 | 6325 | -2201.91 | -384.59
| 9300 | 90 | 181.25 | 6325 | -2301.89 | -386.76
| 9400 | 90 | 181.25 | 6325 | -2401.86 | -388.94
| 9500 | 90 | 181.25 | 6325 | -2501.84 | -391.11
| 9600 | 90 | 181.25 | 6325 | -2601.81 | -393.28
| 9700 | 90 | 181.25 | 6325 | -2701.79 | -395.46
| 9800 | 90 | 181.24 | 6325 | -2801.77 | -397.63
| 9900 | 90 | 181.24 | 6325 | -2901.74 | -399.8
| 10000 | 90 | 181.24 | 6325 | -3001.72 | -401.97
| 10100 | 90 | 181.24 | 6325 | -3101.7 | -404.15
| 10200 | 90 | 181.24 | 6325 | -3201.67 | -406.32
| 10300 | 90 | 181.24 | 6325 | -3301.65 | -408.49
| 10400 | 90 | 181.24 | 6325 | -3401.63 | -410.66
| 10500 | 90 | 181.24 | 6325 | -3501.6 | -412.83
| 10600 | 90 | 181.24 | 6325 | -3601.58 | -415
| 10700 | 90 | 181.24 | 6325 | -3701.56 | -417.17
| 10800 | 90 | 181.24 | 6325 | -3801.53 | -419.34
| 10900 | 90 | 181.24 | 6325 | -3901.51 | -421.51
| 11000 | 90 | 181.24 | 6325 | -4001.48 | -423.68
| 11100 | 90 | 181.24 | 6325 | -4101.46 | -425.85
| 11200 | 90 | 181.24 | 6325 | -4201.44 | -428.02
| 11300 | 90 | 181.24 | 6325 | -4301.41 | -430.19
| 11400 | 90 | 181.24 | 6325 | -4401.39 | -432.35
| 11439.75 | 90 | 181.24 | 6325 | -4441.13 | -433.21

## Lookup (hidden)
North Reference | RetunValue | Grid Type | ReturnValue | Deviation Indicator | ReturnValue
| 2 |  | 0 |  | 4
True |  | SPCS-Colorado Central-NAD27 |  | Directional
Grid |  | SPCS-Colorado Central-NAD83 |  | High Angle
|  | SPCS-Colorado North-NAD27 |  | Horizontal
SPCS-Colorado North-NAD83
SPCS-Colorado South-NAD27
SPCS-Colorado South-NAD83
UTM-Zone 12 NAD27
UTM-Zone 12 NAD83
UTM-Zone 13 NAD27
UTM-Zone 13 NAD83