## Data
Header Information | measured depth (ft) | inclination (°) | azimuth (°) | true vertical depth (ft) | northing +N/-S (ft) | easting +E/-W (ft)
Operator Name | 0 | 0 | 0 | 0 | 0 | 0
MALLARD EXPLORATION | 100 | 0 | 0 | 100 | 0 | 0
Operator Number | 200 | 0 | 0 | 200 | 0 | 0
10670 | 300 | 0 | 0 | 300 | 0 | 0
Well Name and Number | 400 | 2 | 67.92 | 399.98 | 0.66 | 1.62
GOLDENEYE FED 21-6HN | 500 | 4 | 67.92 | 499.84 | 2.62 | 6.47
API Number (if available) | 600 | 6 | 67.92 | 599.45 | 5.9 | 14.54
| 700 | 8 | 67.92 | 698.7 | 10.48 | 25.84
Location: QQ SEC TWP RGE | 800 | 10 | 67.92 | 797.47 | 16.36 | 40.33
NE NW SEC. 21 T8N R60W | 900 | 12 | 67.92 | 895.62 | 23.53 | 58.01
Citing Type: Planned or Actual | 1000 | 14 | 67.92 | 993.06 | 31.98 | 78.86
PLANNED | 1100 | 16 | 67.92 | 1089.64 | 41.71 | 102.84
Deviation Indicator | 1200 | 18 | 67.92 | 1185.27 | 52.7 | 129.93
Horizontal | 1300 | 20 | 67.92 | 1279.82 | 64.93 | 160.1
North Reference | 1400 | 22 | 67.92 | 1373.17 | 78.4 | 193.31
True | 1500 | 24 | 67.92 | 1465.21 | 93.08 | 229.52
Grid Type | 1600 | 26 | 67.92 | 1555.84 | 108.97 | 268.68
#VALUE! | 1700 | 28 | 67.92 | 1644.94 | 126.03 | 310.75
| 1800 | 30 | 67.92 | 1732.39 | 144.25 | 355.67
| 1819.65 | 30.39 | 67.92 | 1749.38 | 147.96 | 364.83
| 1900 | 30.39 | 67.92 | 1818.69 | 163.24 | 402.5
| 2000 | 30.39 | 67.92 | 1904.94 | 182.25 | 449.38
| 2100 | 30.39 | 67.92 | 1991.2 | 201.27 | 496.27
| 2200 | 30.39 | 67.92 | 2077.46 | 220.28 | 543.15
| 2300 | 30.39 | 67.92 | 2163.72 | 239.3 | 590.04
| 2400 | 30.39 | 67.92 | 2249.97 | 258.31 | 636.92
| 2500 | 30.39 | 67.92 | 2336.23 | 277.33 | 683.8
| 2600 | 30.39 | 67.92 | 2422.49 | 296.34 | 730.69
| 2700 | 30.39 | 67.92 | 2508.75 | 315.36 | 777.57
| 2800 | 30.39 | 67.92 | 2595 | 334.37 | 824.46
| 2900 | 30.39 | 67.92 | 2681.26 | 353.38 | 871.34
| 3000 | 30.39 | 67.92 | 2767.52 | 372.4 | 918.22
| 3100 | 30.39 | 67.92 | 2853.78 | 391.41 | 965.11
| 3200 | 30.39 | 67.92 | 2940.03 | 410.43 | 1011.99
| 3300 | 30.39 | 67.92 | 3026.29 | 429.44 | 1058.87
| 3400 | 30.39 | 67.92 | 3112.55 | 448.46 | 1105.76
| 3500 | 30.39 | 67.92 | 3198.81 | 467.47 | 1152.64
| 3600 | 30.39 | 67.92 | 3285.06 | 486.48 | 1199.53
| 3700 | 30.39 | 67.92 | 3371.32 | 505.5 | 1246.41
| 3800 | 30.39 | 67.92 | 3457.58 | 524.51 | 1293.29
| 3900 | 30.39 | 67.92 | 3543.84 | 543.53 | 1340.18
| 4000 | 30.39 | 67.92 | 3630.09 | 562.54 | 1387.06
| 4100 | 30.39 | 67.92 | 3716.35 | 581.56 | 1433.94
| 4200 | 30.39 | 67.92 | 3802.61 | 600.57 | 1480.83
| 4300 | 30.39 | 67.92 | 3888.87 | 619.59 | 1527.71
| 4400 | 30.39 | 67.92 | 3975.12 | 638.6 | 1574.6
| 4500 | 30.39 | 67.92 | 4061.38 | 657.61 | 1621.48
| 4600 | 30.39 | 67.92 | 4147.64 | 676.63 | 1668.36
| 4663.79 | 30.39 | 67.92 | 4202.66 | 688.76 | 1698.27
| 4700 | 29.67 | 67.92 | 4234.01 | 695.57 | 1715.06
| 4800 | 27.67 | 67.92 | 4321.75 | 713.6 | 1759.52
| 4900 | 25.67 | 67.92 | 4411.11 | 730.47 | 1801.11
| 5000 | 23.67 | 67.92 | 4501.97 | 746.15 | 1839.79
| 5100 | 21.67 | 67.92 | 4594.24 | 760.64 | 1875.5
| 5200 | 19.67 | 67.92 | 4687.8 | 773.9 | 1908.21
| 5300 | 17.67 | 67.92 | 4782.54 | 785.93 | 1937.87
| 5400 | 15.67 | 67.92 | 4878.33 | 796.71 | 1964.45
| 5500 | 13.67 | 67.92 | 4975.07 | 806.23 | 1987.91
| 5600 | 11.67 | 67.92 | 5072.63 | 814.47 | 2008.23
| 5700 | 9.67 | 67.92 | 5170.89 | 821.43 | 2025.39
| 5800 | 7.67 | 67.92 | 5269.75 | 827.09 | 2039.36
| 5900 | 5.67 | 67.92 | 5369.06 | 831.45 | 2050.12
| 6000 | 3.67 | 67.92 | 5468.73 | 834.51 | 2057.66
| 6100 | 1.67 | 67.92 | 5568.61 | 836.26 | 2061.97
| 6183.44 | 0 | 0 | 5652.04 | 836.72 | 2063.1
| 6200 | 0 | 0 | 5668.6 | 836.72 | 2063.1
| 6283.44 | 0 | 0 | 5752.04 | 836.72 | 2063.1
| 6300 | 1.66 | 181.12 | 5768.6 | 836.48 | 2063.1
| 6400 | 11.66 | 181.12 | 5867.8 | 824.91 | 2062.87
| 6500 | 21.66 | 181.12 | 5963.48 | 796.29 | 2062.31
| 6600 | 31.66 | 181.12 | 6052.74 | 751.49 | 2061.43
| 6700 | 41.66 | 181.12 | 6132.86 | 691.87 | 2060.27
| 6800 | 51.66 | 181.12 | 6201.41 | 619.26 | 2058.85
| 6900 | 61.66 | 181.12 | 6256.31 | 535.84 | 2057.22
| 7000 | 71.66 | 181.12 | 6295.88 | 444.16 | 2055.42
| 7100 | 81.66 | 181.12 | 6318.93 | 347 | 2053.52
| 7183.45 | 90 | 181.12 | 6325 | 263.87 | 2051.9
| 7200 | 90 | 181.12 | 6325 | 247.31 | 2051.57
| 7300 | 90 | 181.12 | 6325 | 147.33 | 2049.62
| 7400 | 90 | 181.12 | 6325 | 47.35 | 2047.66
| 7500 | 90 | 181.12 | 6325 | -52.63 | 2045.71
| 7600 | 90 | 181.12 | 6325 | -152.61 | 2043.75
| 7700 | 90 | 181.12 | 6325 | -252.59 | 2041.8
| 7800 | 90 | 181.12 | 6325 | -352.57 | 2039.84
| 7900 | 90 | 181.12 | 6325 | -452.55 | 2037.88
| 8000 | 90 | 181.12 | 6325 | -552.53 | 2035.93
| 8100 | 90 | 181.12 | 6325 | -652.51 | 2033.97
| 8200 | 90 | 181.12 | 6325 | -752.49 | 2032.01
| 8300 | 90 | 181.12 | 6325 | -852.47 | 2030.06
| 8400 | 90 | 181.12 | 6325 | -952.46 | 2028.1
| 8500 | 90 | 181.12 | 6325 | -1052.44 | 2026.14
| 8600 | 90 | 181.12 | 6324.99 | -1152.42 | 2024.19
| 8700 | 90 | 181.12 | 6324.99 | -1252.4 | 2022.23
| 8800 | 90 | 181.12 | 6324.99 | -1352.38 | 2020.27
| 8900 | 90 | 181.12 | 6324.99 | -1452.36 | 2018.32
| 9000 | 90 | 181.12 | 6324.99 | -1552.34 | 2016.36
| 9100 | 90 | 181.12 | 6324.99 | -1652.32 | 2014.4
| 9200 | 90 | 181.12 | 6324.99 | -1752.3 | 2012.44
| 9300 | 90 | 181.12 | 6324.99 | -1852.28 | 2010.49
| 9400 | 90 | 181.12 | 6324.99 | -1952.26 | 2008.53
| 9500 | 90 | 181.12 | 6324.99 | -2052.24 | 2006.57
| 9600 | 90 | 181.12 | 6324.99 | -2152.23 | 2004.61
| 9700 | 90 | 181.12 | 6324.99 | -2252.21 | 2002.66
| 9800 | 90 | 181.12 | 6324.99 | -2352.19 | 2000.7
| 9900 | 90 | 181.12 | 6324.99 | -2452.17 | 1998.74
| 10000 | 90 | 181.12 | 6324.99 | -2552.15 | 1996.78
| 10100 | 90 | 181.12 | 6324.99 | -2652.13 | 1994.82
| 10200 | 90 | 181.12 | 6324.99 | -2752.11 | 1992.86
| 10300 | 90 | 181.12 | 6324.99 | -2852.09 | 1990.9
| 10400 | 90 | 181.12 | 6324.99 | -2952.07 | 1988.95
| 10500 | 90 | 181.12 | 6325 | -3052.05 | 1986.99
| 10600 | 90 | 181.12 | 6325 | -3152.03 | 1985.03
| 10700 | 90 | 181.12 | 6325 | -3252.01 | 1983.07
| 10800 | 90 | 181.12 | 6325 | -3352 | 1981.11
| 10900 | 90 | 181.12 | 6325 | -3451.98 | 1979.15
| 11000 | 90 | 181.12 | 6325 | -3551.96 | 1977.19
| 11100 | 90 | 181.12 | 6325 | -3651.94 | 1975.23
| 11200 | 90 | 181.12 | 6325 | -3751.92 | 1973.27
| 11300 | 90 | 181.12 | 6325 | -3851.9 | 1971.31
| 11400 | 90 | 181.12 | 6325 | -3951.88 | 1969.35
| 11500 | 90 | 181.12 | 6325 | -4051.86 | 1967.39
| 11600 | 90 | 181.12 | 6325 | -4151.84 | 1965.43
| 11700 | 90 | 181.12 | 6325 | -4251.82 | 1963.47
| 11800 | 90 | 181.12 | 6325 | -4351.8 | 1961.51
| 11883.44 | 90 | 181.12 | 6325 | -4435.23 | 1959.87

## Lookup (hidden)
North Reference | RetunValue | Grid Type | ReturnValue | Deviation Indicator | ReturnValue
| 2 |  | 0 |  | 4
True |  | SPCS-Colorado Central-NAD27 |  | Directional
Grid |  | SPCS-Colorado Central-NAD83 |  | High Angle
|  | SPCS-Colorado North-NAD27 |  | Horizontal
SPCS-Colorado North-NAD83
SPCS-Colorado South-NAD27
SPCS-Colorado South-NAD83
UTM-Zone 12 NAD27
UTM-Zone 12 NAD83
UTM-Zone 13 NAD27
UTM-Zone 13 NAD83