## Data
Header Information | measured depth (ft) | inclination (°) | azimuth (°) | true vertical depth (ft) | northing +N/-S (ft) | easting +E/-W (ft)
Operator Name | 0 | 0 | 0 | 0 | 0 | 0
MALLARD EXPLORATION | 100 | 0 | 0 | 100 | 0 | 0
Operator Number | 200 | 0 | 0 | 200 | 0 | 0
10670 | 300 | 2.25 | 70.59 | 299.97 | 0.65 | 1.85
Well Name and Number | 400 | 4.5 | 70.59 | 399.79 | 2.61 | 7.4
GOLDENEYE FED 21-7HC | 500 | 6.75 | 70.59 | 499.31 | 5.86 | 16.65
API Number (if available) | 600 | 9 | 70.59 | 598.36 | 10.42 | 29.57
| 700 | 11.25 | 70.59 | 696.79 | 16.26 | 46.15
Location: QQ SEC TWP RGE | 800 | 13.5 | 70.59 | 794.46 | 23.38 | 66.36
NE NW SEC. 21 T8N R60W | 900 | 15.75 | 70.59 | 891.22 | 31.77 | 90.17
Citing Type: Planned or Actual | 1000 | 18 | 70.59 | 986.91 | 41.41 | 117.55
PLANNED | 1100 | 20.25 | 70.59 | 1081.38 | 52.3 | 148.45
Deviation Indicator | 1200 | 22.5 | 70.59 | 1174.5 | 64.41 | 182.83
Horizontal | 1300 | 24.75 | 70.59 | 1266.11 | 77.72 | 220.62
North Reference | 1400 | 27 | 70.59 | 1356.08 | 92.22 | 261.78
True | 1500 | 29.25 | 70.59 | 1444.26 | 107.88 | 306.24
Grid Type | 1569.17 | 30.81 | 70.59 | 1504.15 | 119.38 | 338.89
#VALUE! | 1600 | 30.81 | 70.59 | 1530.63 | 124.63 | 353.78
| 1700 | 30.81 | 70.59 | 1616.52 | 141.65 | 402.08
| 1800 | 30.81 | 70.59 | 1702.41 | 158.66 | 450.39
| 1900 | 30.81 | 70.59 | 1788.3 | 175.68 | 498.69
| 2000 | 30.81 | 70.59 | 1874.19 | 192.7 | 546.99
| 2100 | 30.81 | 70.59 | 1960.08 | 209.71 | 595.3
| 2200 | 30.81 | 70.59 | 2045.97 | 226.73 | 643.6
| 2300 | 30.81 | 70.59 | 2131.86 | 243.75 | 691.91
| 2400 | 30.81 | 70.59 | 2217.75 | 260.77 | 740.21
| 2500 | 30.81 | 70.59 | 2303.64 | 277.78 | 788.51
| 2600 | 30.81 | 70.59 | 2389.53 | 294.8 | 836.82
| 2700 | 30.81 | 70.59 | 2475.42 | 311.82 | 885.12
| 2800 | 30.81 | 70.59 | 2561.31 | 328.83 | 933.43
| 2900 | 30.81 | 70.59 | 2647.2 | 345.85 | 981.73
| 3000 | 30.81 | 70.59 | 2733.09 | 362.87 | 1030.03
| 3100 | 30.81 | 70.59 | 2818.98 | 379.88 | 1078.34
| 3200 | 30.81 | 70.59 | 2904.87 | 396.9 | 1126.64
| 3300 | 30.81 | 70.59 | 2990.76 | 413.92 | 1174.95
| 3400 | 30.81 | 70.59 | 3076.65 | 430.93 | 1223.25
| 3500 | 30.81 | 70.59 | 3162.54 | 447.95 | 1271.55
| 3600 | 30.81 | 70.59 | 3248.43 | 464.97 | 1319.86
| 3700 | 30.81 | 70.59 | 3334.33 | 481.98 | 1368.16
| 3800 | 30.81 | 70.59 | 3420.22 | 499 | 1416.47
| 3900 | 30.81 | 70.59 | 3506.11 | 516.02 | 1464.77
| 4000 | 30.81 | 70.59 | 3592 | 533.03 | 1513.07
| 4100 | 30.81 | 70.59 | 3677.89 | 550.05 | 1561.38
| 4200 | 30.81 | 70.59 | 3763.78 | 567.07 | 1609.68
| 4300 | 30.81 | 70.59 | 3849.67 | 584.08 | 1657.99
| 4400 | 30.81 | 70.59 | 3935.56 | 601.1 | 1706.29
| 4500 | 30.81 | 70.59 | 4021.45 | 618.12 | 1754.59
| 4600 | 30.81 | 70.59 | 4107.34 | 635.13 | 1802.9
| 4700 | 30.81 | 70.59 | 4193.23 | 652.15 | 1851.2
| 4800 | 30.81 | 70.59 | 4279.12 | 669.17 | 1899.51
| 4900 | 30.81 | 70.59 | 4365.01 | 686.18 | 1947.81
| 5000 | 30.81 | 70.59 | 4450.9 | 703.2 | 1996.11
| 5089.64 | 30.81 | 70.59 | 4527.89 | 718.46 | 2039.41
| 5100 | 30.57 | 70.59 | 4536.8 | 720.21 | 2044.4
| 5200 | 28.32 | 70.59 | 4623.88 | 736.55 | 2090.77
| 5300 | 26.07 | 70.59 | 4712.81 | 751.73 | 2133.88
| 5400 | 23.82 | 70.59 | 4803.48 | 765.75 | 2173.66
| 5500 | 21.57 | 70.59 | 4895.72 | 778.57 | 2210.05
| 5600 | 19.32 | 70.59 | 4989.42 | 790.18 | 2243
| 5700 | 17.07 | 70.59 | 5084.41 | 800.55 | 2272.45
| 5800 | 14.82 | 70.59 | 5180.55 | 809.68 | 2298.37
| 5900 | 12.57 | 70.59 | 5277.7 | 817.55 | 2320.7
| 6000 | 10.32 | 70.59 | 5375.71 | 824.14 | 2339.42
| 6100 | 8.07 | 70.59 | 5474.42 | 829.45 | 2354.5
| 6200 | 5.82 | 70.59 | 5573.67 | 833.47 | 2365.91
| 6300 | 3.57 | 70.59 | 5673.33 | 836.2 | 2373.63
| 6400 | 1.32 | 70.59 | 5773.23 | 837.61 | 2377.66
| 6458.81 | 0 | 0 | 5832.04 | 837.84 | 2378.3
| 6500 | 0 | 0 | 5873.23 | 837.84 | 2378.3
| 6558.81 | 0 | 0 | 5932.04 | 837.84 | 2378.3
| 6600 | 4.12 | 181.12 | 5973.19 | 836.36 | 2378.27
| 6700 | 14.12 | 181.12 | 6071.8 | 820.54 | 2377.96
| 6800 | 24.12 | 181.12 | 6166.17 | 787.83 | 2377.32
| 6900 | 34.12 | 181.12 | 6253.42 | 739.24 | 2376.37
| 7000 | 44.12 | 181.12 | 6330.91 | 676.24 | 2375.14
| 7100 | 54.12 | 181.12 | 6396.27 | 600.74 | 2373.67
| 7200 | 64.12 | 181.12 | 6447.53 | 515.04 | 2371.99
| 7300 | 74.12 | 181.12 | 6483.13 | 421.75 | 2370.17
| 7400 | 84.12 | 181.12 | 6501.98 | 323.69 | 2368.25
| 7458.82 | 90 | 181.12 | 6505 | 264.99 | 2367.1
| 7500 | 90 | 181.12 | 6505 | 223.81 | 2366.3
| 7600 | 90 | 181.12 | 6505 | 123.83 | 2364.34
| 7700 | 90 | 181.12 | 6505 | 23.85 | 2362.39
| 7800 | 90 | 181.12 | 6505 | -76.13 | 2360.43
| 7900 | 90 | 181.12 | 6505 | -176.11 | 2358.48
| 8000 | 90 | 181.12 | 6505 | -276.09 | 2356.52
| 8100 | 90 | 181.12 | 6505 | -376.07 | 2354.57
| 8200 | 90 | 181.12 | 6505 | -476.05 | 2352.61
| 8300 | 90 | 181.12 | 6505 | -576.04 | 2350.65
| 8400 | 90 | 181.12 | 6505 | -676.02 | 2348.7
| 8500 | 90 | 181.12 | 6505 | -776 | 2346.74
| 8600 | 90 | 181.12 | 6505 | -875.98 | 2344.78
| 8700 | 90 | 181.12 | 6505 | -975.96 | 2342.82
| 8800 | 90 | 181.12 | 6505 | -1075.94 | 2340.86
| 8900 | 90 | 181.12 | 6505 | -1175.92 | 2338.9
| 9000 | 90 | 181.12 | 6505 | -1275.9 | 2336.94
| 9100 | 90 | 181.12 | 6505 | -1375.88 | 2334.98
| 9200 | 90 | 181.12 | 6505 | -1475.86 | 2333.02
| 9300 | 90 | 181.12 | 6505 | -1575.84 | 2331.06
| 9400 | 90 | 181.12 | 6505 | -1675.82 | 2329.1
| 9500 | 90 | 181.12 | 6505 | -1775.81 | 2327.14
| 9600 | 90 | 181.12 | 6505 | -1875.79 | 2325.18
| 9700 | 90 | 181.12 | 6505 | -1975.77 | 2323.22
| 9800 | 90 | 181.12 | 6505 | -2075.75 | 2321.26
| 9900 | 90 | 181.12 | 6505 | -2175.73 | 2319.29
| 10000 | 90 | 181.12 | 6505 | -2275.71 | 2317.33
| 10100 | 90 | 181.13 | 6505 | -2375.69 | 2315.37
| 10200 | 90 | 181.13 | 6505 | -2475.67 | 2313.4
| 10300 | 90 | 181.13 | 6505 | -2575.65 | 2311.44
| 10400 | 90 | 181.13 | 6505 | -2675.63 | 2309.47
| 10500 | 90 | 181.13 | 6505 | -2775.61 | 2307.51
| 10600 | 90 | 181.13 | 6505 | -2875.59 | 2305.54
| 10700 | 90 | 181.13 | 6505 | -2975.57 | 2303.58
| 10800 | 90 | 181.13 | 6505 | -3075.55 | 2301.61
| 10900 | 90 | 181.13 | 6505 | -3175.54 | 2299.65
| 11000 | 90 | 181.13 | 6505 | -3275.52 | 2297.68
| 11100 | 90 | 181.13 | 6505 | -3375.5 | 2295.71
| 11200 | 90 | 181.13 | 6505 | -3475.48 | 2293.75
| 11300 | 90 | 181.13 | 6505 | -3575.46 | 2291.78
| 11400 | 90 | 181.13 | 6505 | -3675.44 | 2289.81
| 11500 | 90 | 181.13 | 6505 | -3775.42 | 2287.84
| 11600 | 90 | 181.13 | 6505 | -3875.4 | 2285.87
| 11700 | 90 | 181.13 | 6505 | -3975.38 | 2283.9
| 11800 | 90 | 181.13 | 6505 | -4075.36 | 2281.93
| 11900 | 90 | 181.13 | 6505 | -4175.34 | 2279.96
| 12000 | 90 | 181.13 | 6505 | -4275.32 | 2277.99
| 12100 | 90 | 181.13 | 6505 | -4375.3 | 2276.02
| 12158.82 | 90 | 181.13 | 6505 | -4434.11 | 2274.86

## Lookup (hidden)
North Reference | RetunValue | Grid Type | ReturnValue | Deviation Indicator | ReturnValue
| 2 |  | 0 |  | 4
True |  | SPCS-Colorado Central-NAD27 |  | Directional
Grid |  | SPCS-Colorado Central-NAD83 |  | High Angle
|  | SPCS-Colorado North-NAD27 |  | Horizontal
SPCS-Colorado North-NAD83
SPCS-Colorado South-NAD27
SPCS-Colorado South-NAD83
UTM-Zone 12 NAD27
UTM-Zone 12 NAD83
UTM-Zone 13 NAD27
UTM-Zone 13 NAD83