## Data
Header Information | measured depth (ft) | inclination (°) | azimuth (°) | true vertical depth (ft) | northing +N/-S (ft) | easting +E/-W (ft)
Operator Name | 0 | 0 | 0 | 0 | 0 | 0
MALLARD EXPLORATION | 100 | 0 | 0 | 100 | 0 | 0
Operator Number | 200 | 3 | 72.7 | 199.95 | 0.78 | 2.5
10670 | 300 | 6 | 72.7 | 299.63 | 3.11 | 9.99
Well Name and Number | 400 | 9 | 72.7 | 398.77 | 6.99 | 22.45
GOLDENEYE FED 21-8HN | 500 | 12 | 72.7 | 497.08 | 12.41 | 39.85
API Number (if available) | 600 | 15 | 72.7 | 594.31 | 19.35 | 62.13
| 700 | 18 | 72.7 | 690.18 | 27.79 | 89.25
Location: QQ SEC TWP RGE | 800 | 21 | 72.7 | 784.43 | 37.71 | 121.12
NE NW SEC. 21 T8N R60W | 900 | 24 | 72.7 | 876.81 | 49.09 | 157.65
Citing Type: Planned or Actual | 1000 | 27 | 72.7 | 967.06 | 61.89 | 198.75
PLANNED | 1100 | 30 | 72.7 | 1054.93 | 76.07 | 244.3
Deviation Indicator | 1180.62 | 32.42 | 72.7 | 1123.88 | 88.49 | 284.19
Horizontal | 1200 | 32.42 | 72.7 | 1140.24 | 91.58 | 294.11
North Reference | 1300 | 32.42 | 72.7 | 1224.65 | 107.51 | 345.29
True | 1400 | 32.42 | 72.7 | 1309.07 | 123.45 | 396.48
Grid Type | 1500 | 32.42 | 72.7 | 1393.48 | 139.39 | 447.66
#VALUE! | 1600 | 32.42 | 72.7 | 1477.9 | 155.33 | 498.85
| 1700 | 32.42 | 72.7 | 1562.31 | 171.27 | 550.04
| 1800 | 32.42 | 72.7 | 1646.73 | 187.2 | 601.22
| 1900 | 32.42 | 72.7 | 1731.14 | 203.14 | 652.41
| 2000 | 32.42 | 72.7 | 1815.56 | 219.08 | 703.6
| 2100 | 32.42 | 72.7 | 1899.98 | 235.02 | 754.78
| 2200 | 32.42 | 72.7 | 1984.39 | 250.96 | 805.97
| 2300 | 32.42 | 72.7 | 2068.81 | 266.89 | 857.15
| 2400 | 32.42 | 72.7 | 2153.22 | 282.83 | 908.34
| 2500 | 32.42 | 72.7 | 2237.64 | 298.77 | 959.53
| 2600 | 32.42 | 72.7 | 2322.05 | 314.71 | 1010.71
| 2700 | 32.42 | 72.7 | 2406.47 | 330.65 | 1061.9
| 2800 | 32.42 | 72.7 | 2490.88 | 346.58 | 1113.08
| 2900 | 32.42 | 72.7 | 2575.3 | 362.52 | 1164.27
| 3000 | 32.42 | 72.7 | 2659.71 | 378.46 | 1215.46
| 3100 | 32.42 | 72.7 | 2744.13 | 394.4 | 1266.64
| 3200 | 32.42 | 72.7 | 2828.55 | 410.34 | 1317.83
| 3300 | 32.42 | 72.7 | 2912.96 | 426.27 | 1369.01
| 3400 | 32.42 | 72.7 | 2997.38 | 442.21 | 1420.2
| 3500 | 32.42 | 72.7 | 3081.79 | 458.15 | 1471.39
| 3600 | 32.42 | 72.7 | 3166.21 | 474.09 | 1522.57
| 3700 | 32.42 | 72.7 | 3250.62 | 490.03 | 1573.76
| 3800 | 32.42 | 72.7 | 3335.04 | 505.96 | 1624.94
| 3900 | 32.42 | 72.7 | 3419.45 | 521.9 | 1676.13
| 4000 | 32.42 | 72.7 | 3503.87 | 537.84 | 1727.32
| 4100 | 32.42 | 72.7 | 3588.28 | 553.78 | 1778.5
| 4200 | 32.42 | 72.7 | 3672.7 | 569.72 | 1829.69
| 4300 | 32.42 | 72.7 | 3757.11 | 585.65 | 1880.88
| 4400 | 32.42 | 72.7 | 3841.53 | 601.59 | 1932.06
| 4500 | 32.42 | 72.7 | 3925.95 | 617.53 | 1983.25
| 4600 | 32.42 | 72.7 | 4010.36 | 633.47 | 2034.43
| 4700 | 32.42 | 72.7 | 4094.78 | 649.41 | 2085.62
| 4800 | 32.42 | 72.7 | 4179.19 | 665.34 | 2136.81
| 4900 | 32.42 | 72.7 | 4263.61 | 681.28 | 2187.99
| 5000 | 32.42 | 72.7 | 4348.02 | 697.22 | 2239.18
| 5100 | 32.42 | 72.7 | 4432.44 | 713.16 | 2290.36
| 5200 | 32.42 | 72.7 | 4516.85 | 729.1 | 2341.55
| 5300 | 32.42 | 72.7 | 4601.27 | 745.03 | 2392.74
| 5331.86 | 32.42 | 72.7 | 4628.16 | 750.11 | 2409.04
| 5400 | 30.37 | 72.7 | 4686.32 | 760.66 | 2442.94
| 5500 | 27.37 | 72.7 | 4773.88 | 775.02 | 2489.04
| 5600 | 24.37 | 72.7 | 4863.85 | 787.99 | 2530.7
| 5700 | 21.37 | 72.7 | 4955.97 | 799.55 | 2567.81
| 5800 | 18.37 | 72.7 | 5050.01 | 809.65 | 2600.26
| 5900 | 15.37 | 72.7 | 5145.69 | 818.28 | 2627.97
| 6000 | 12.37 | 72.7 | 5242.76 | 825.41 | 2650.87
| 6100 | 9.37 | 72.7 | 5340.95 | 831.02 | 2668.88
| 6200 | 6.37 | 72.7 | 5440 | 835.09 | 2681.96
| 6300 | 3.37 | 72.7 | 5539.63 | 837.62 | 2690.07
| 6400 | 0.37 | 72.7 | 5639.56 | 838.59 | 2693.19
| 6412.48 | 0 | 0 | 5652.04 | 838.6 | 2693.23
| 6500 | 0 | 0 | 5739.56 | 838.6 | 2693.23
| 6512.48 | 0 | 0 | 5752.04 | 838.6 | 2693.23
| 6600 | 8.75 | 181.12 | 5839.22 | 831.93 | 2693.1
| 6700 | 18.75 | 181.12 | 5936.23 | 808.19 | 2692.64
| 6800 | 28.75 | 181.12 | 6027.65 | 767.97 | 2691.85
| 6900 | 38.75 | 181.12 | 6110.68 | 712.49 | 2690.77
| 7000 | 48.75 | 181.12 | 6182.83 | 643.44 | 2689.42
| 7100 | 58.75 | 181.12 | 6241.88 | 562.91 | 2687.84
| 7200 | 68.75 | 181.12 | 6286.05 | 473.35 | 2686.09
| 7300 | 78.75 | 181.12 | 6313.99 | 377.49 | 2684.22
| 7400 | 88.75 | 181.12 | 6324.86 | 278.23 | 2682.28
| 7412.48 | 90 | 181.12 | 6325 | 265.75 | 2682.03
| 7500 | 90 | 181.12 | 6325 | 178.25 | 2680.32
| 7600 | 90 | 181.12 | 6325 | 78.27 | 2678.37
| 7700 | 90 | 181.12 | 6325 | -21.71 | 2676.41
| 7800 | 90 | 181.12 | 6325 | -121.69 | 2674.46
| 7900 | 90 | 181.12 | 6325 | -221.68 | 2672.5
| 8000 | 90 | 181.12 | 6325 | -321.66 | 2670.55
| 8100 | 90 | 181.12 | 6325 | -421.64 | 2668.59
| 8200 | 90 | 181.12 | 6325 | -521.62 | 2666.63
| 8300 | 90 | 181.12 | 6325 | -621.6 | 2664.68
| 8400 | 90 | 181.12 | 6325 | -721.58 | 2662.72
| 8500 | 90 | 181.12 | 6325 | -821.56 | 2660.76
| 8600 | 90 | 181.12 | 6325 | -921.54 | 2658.8
| 8700 | 90 | 181.12 | 6325 | -1021.52 | 2656.85
| 8800 | 90 | 181.12 | 6325 | -1121.5 | 2654.89
| 8900 | 90 | 181.12 | 6325 | -1221.48 | 2652.93
| 9000 | 90 | 181.12 | 6325 | -1321.46 | 2650.97
| 9100 | 90 | 181.12 | 6325 | -1421.45 | 2649.01
| 9200 | 90 | 181.12 | 6325 | -1521.43 | 2647.05
| 9300 | 90 | 181.12 | 6325 | -1621.41 | 2645.09
| 9400 | 90 | 181.12 | 6325 | -1721.39 | 2643.13
| 9500 | 90 | 181.12 | 6325 | -1821.37 | 2641.17
| 9600 | 90 | 181.12 | 6325 | -1921.35 | 2639.21
| 9700 | 90 | 181.12 | 6325 | -2021.33 | 2637.25
| 9800 | 90 | 181.12 | 6325 | -2121.31 | 2635.29
| 9900 | 90 | 181.12 | 6325 | -2221.29 | 2633.33
| 10000 | 90 | 181.12 | 6325 | -2321.27 | 2631.36
| 10100 | 90 | 181.12 | 6325 | -2421.25 | 2629.4
| 10200 | 90 | 181.12 | 6325 | -2521.23 | 2627.44
| 10300 | 90 | 181.12 | 6325 | -2621.21 | 2625.48
| 10400 | 90 | 181.13 | 6325 | -2721.2 | 2623.51
| 10500 | 90 | 181.13 | 6325 | -2821.18 | 2621.55
| 10600 | 90 | 181.13 | 6325 | -2921.16 | 2619.59
| 10700 | 90 | 181.13 | 6325 | -3021.14 | 2617.62
| 10800 | 90 | 181.13 | 6325 | -3121.12 | 2615.66
| 10900 | 90 | 181.13 | 6325 | -3221.1 | 2613.69
| 11000 | 90 | 181.13 | 6325 | -3321.08 | 2611.73
| 11100 | 90 | 181.13 | 6325 | -3421.06 | 2609.76
| 11200 | 90 | 181.13 | 6325 | -3521.04 | 2607.8
| 11300 | 90 | 181.13 | 6325 | -3621.02 | 2605.83
| 11400 | 90 | 181.13 | 6325 | -3721 | 2603.86
| 11500 | 90 | 181.13 | 6325 | -3820.98 | 2601.9
| 11600 | 90 | 181.13 | 6325 | -3920.96 | 2599.93
| 11700 | 90 | 181.13 | 6325 | -4020.94 | 2597.96
| 11800 | 90 | 181.13 | 6325 | -4120.92 | 2596
| 11900 | 90 | 181.13 | 6325 | -4220.91 | 2594.03
| 12000 | 90 | 181.13 | 6325 | -4320.89 | 2592.06
| 12100 | 90 | 181.13 | 6325 | -4420.87 | 2590.09
| 12112.12 | 90 | 181.13 | 6325 | -4432.98 | 2589.85

## Lookup (hidden)
North Reference | RetunValue | Grid Type | ReturnValue | Deviation Indicator | ReturnValue
| 2 |  | 0 |  | 4
True |  | SPCS-Colorado Central-NAD27 |  | Directional
Grid |  | SPCS-Colorado Central-NAD83 |  | High Angle
|  | SPCS-Colorado North-NAD27 |  | Horizontal
SPCS-Colorado North-NAD83
SPCS-Colorado South-NAD27
SPCS-Colorado South-NAD83
UTM-Zone 12 NAD27
UTM-Zone 12 NAD83
UTM-Zone 13 NAD27
UTM-Zone 13 NAD83