## Data
Header Information | measured depth (ft) | inclination (°) | azimuth (°) | true vertical depth (ft) | northing +N/-S (ft) | easting +E/-W (ft)
Operator Name | 0 | 0 | 0 | 0 | 0 | 0
Extraction | 113 | 0.57 | 263.82 | 112.9981 | -0.060509 | -0.55881
Operator Number | 200 | 1.23 | 256.44 | 199.9869 | -0.32603 | -1.8968
| 287 | 1.27 | 267.34 | 286.9664 | -0.58971 | -3.7676
Well Name and Number | 375 | 0.18 | 306.27 | 374.9582 | -0.55319 | -4.8533
| 462 | 0.31 | 9.99 | 461.9575 | -0.24056 | -4.9226
API Number (if available) | 549 | 0.7 | 43.92 | 548.9542 | 0.37403 | -4.5132
| 636 | 1.14 | 47.87 | 635.9427 | 1.3374 | -3.5027
Location: QQ SEC TWP RGE | 724 | 0.4 | 134.53 | 723.9361 | 1.7092 | -2.6344
| 811 | 0.26 | 157.21 | 810.9347 | 1.3143 | -2.3415
Citing Type: Planned or Actual | 898 | 0.48 | 162.22 | 897.9328 | 0.78527 | -2.1537
| 985 | 0.75 | 203.09 | 984.9281 | -0.085533 | -2.2658
Deviation Indicator | 1073 | 0.75 | 203.09 | 1072.9206 | -1.1451 | -2.7175
Horizontal | 1160 | 0.83 | 197.99 | 1159.9123 | -2.2682 | -3.1354
North Reference | 1247 | 0.35 | 239.65 | 1246.9078 | -3.0018 | -3.5594
True | 1335 | 0.35 | 346.88 | 1334.9068 | -2.8759 | -3.8523
Grid Type | 1422 | 0.66 | 353.91 | 1421.9033 | -2.1188 | -3.9658
#VALUE! | 1509 | 0.66 | 21.33 | 1508.8978 | -1.1539 | -3.8367
| 1548 | 0.62 | 43.21 | 1547.8954 | -0.79083 | -3.6105
| 1598 | 0.62 | 43.21 | 1597.8925 | -0.39649 | -3.2401

## Lookup (hidden)
North Reference | RetunValue | Grid Type | ReturnValue | Deviation Indicator | ReturnValue
| 2 |  | 0 |  | 4
True |  | SPCS-Colorado Central-NAD27 |  | Directional
Grid |  | SPCS-Colorado Central-NAD83 |  | High Angle
|  | SPCS-Colorado North-NAD27 |  | Horizontal
SPCS-Colorado North-NAD83
SPCS-Colorado South-NAD27
SPCS-Colorado South-NAD83
UTM-Zone 12 NAD27
UTM-Zone 12 NAD83
UTM-Zone 13 NAD27
UTM-Zone 13 NAD83