## Data
Header Information | measured depth (ft) | inclination (°) | azimuth (°) | true vertical depth (ft) | northing +N/-S (ft) | easting +E/-W (ft)
Operator Name | 0 | 0 | 11.419 | 0 | 0 | 0
BISON OIL & GAS II, LLC | 25 | 0 | 11.419 | 25 | 0 | 0
Operator Number | 125 | 0 | 11.419 | 125 | 0 | 0
10661 | 225 | 0 | 11.419 | 225 | 0 | 0
Well Name and Number | 325 | 0 | 11.419 | 325 | 0 | 0
BOOMSLANG FED 8-60 14B-13-18-2 | 425 | 0 | 11.419 | 425 | 0 | 0
API Number (if available) | 525 | 0 | 11.419 | 525 | 0 | 0
| 600 | 0 | 11.419 | 600 | 0 | 0
Location: QQ SEC TWP RGE | 625 | 0.5 | 11.419 | 625 | 0.11 | 0.02
SE SE SEC. 14 T8N R60W | 725 | 2.5 | 11.419 | 724.96 | 2.67 | 0.54
Citing Type: Planned or Actual | 825 | 4.5 | 11.419 | 824.77 | 8.66 | 1.75
PLANNED | 925 | 6.5 | 11.419 | 924.3 | 18.05 | 3.65
Deviation Indicator | 1025 | 8.5 | 11.419 | 1023.44 | 30.84 | 6.23
Horizontal | 1125 | 10.5 | 11.419 | 1122.07 | 47.02 | 9.5
North Reference | 1150.34 | 11.007 | 11.419 | 1146.96 | 51.66 | 10.43
True | 1225 | 11.007 | 11.419 | 1220.25 | 65.63 | 13.26
Grid Type | 1325 | 11.007 | 11.419 | 1318.41 | 84.34 | 17.04
#VALUE! | 1425 | 11.007 | 11.419 | 1416.57 | 103.06 | 20.82
| 1525 | 11.007 | 11.419 | 1514.73 | 121.77 | 24.6
| 1625 | 11.007 | 11.419 | 1612.89 | 140.49 | 28.38
| 1725 | 11.007 | 11.419 | 1711.05 | 159.2 | 32.16
| 1825 | 11.007 | 11.419 | 1809.21 | 177.92 | 35.94
| 1925 | 11.007 | 11.419 | 1907.37 | 196.63 | 39.72
| 2025 | 11.007 | 11.419 | 2005.53 | 215.35 | 43.5
| 2125 | 11.007 | 11.419 | 2103.69 | 234.06 | 47.28
| 2225 | 11.007 | 11.419 | 2201.85 | 252.78 | 51.06
| 2325 | 11.007 | 11.419 | 2300.01 | 271.49 | 54.84
| 2425 | 11.007 | 11.419 | 2398.17 | 290.2 | 58.62
| 2525 | 11.007 | 11.419 | 2496.33 | 308.92 | 62.4
| 2625 | 11.007 | 11.419 | 2594.49 | 327.63 | 66.18
| 2725 | 11.007 | 11.419 | 2692.65 | 346.35 | 69.96
| 2825 | 11.007 | 11.419 | 2790.81 | 365.06 | 73.74
| 2925 | 11.007 | 11.419 | 2888.98 | 383.78 | 77.52
| 3025 | 11.007 | 11.419 | 2987.14 | 402.49 | 81.3
| 3125 | 11.007 | 11.419 | 3085.3 | 421.21 | 85.08
| 3225 | 11.007 | 11.419 | 3183.46 | 439.92 | 88.86
| 3325 | 11.007 | 11.419 | 3281.62 | 458.64 | 92.64
| 3333.54 | 11.007 | 11.419 | 3290 | 460.23 | 92.96
| 3425 | 11.007 | 11.419 | 3379.78 | 477.35 | 96.42
| 3525 | 11.007 | 11.419 | 3477.94 | 496.07 | 100.2
| 3625 | 11.007 | 11.419 | 3576.1 | 514.78 | 103.98
| 3725 | 11.007 | 11.419 | 3674.26 | 533.5 | 107.76
| 3825 | 11.007 | 11.419 | 3772.42 | 552.21 | 111.54
| 3925 | 11.007 | 11.419 | 3870.58 | 570.92 | 115.32
| 4025 | 11.007 | 11.419 | 3968.74 | 589.64 | 119.1
| 4125 | 11.007 | 11.419 | 4066.9 | 608.35 | 122.88
| 4168.91 | 11.007 | 11.419 | 4110 | 616.57 | 124.54
| 4225 | 11.007 | 11.419 | 4165.06 | 627.07 | 126.66
| 4325 | 11.007 | 11.419 | 4263.22 | 645.78 | 130.44
| 4425 | 11.007 | 11.419 | 4361.38 | 664.5 | 134.22
| 4525 | 11.007 | 11.419 | 4459.54 | 683.21 | 138
| 4625 | 11.007 | 11.419 | 4557.7 | 701.93 | 141.78
| 4725 | 11.007 | 11.419 | 4655.86 | 720.64 | 145.56
| 4825 | 11.007 | 11.419 | 4754.02 | 739.36 | 149.34
| 4925 | 11.007 | 11.419 | 4852.18 | 758.07 | 153.12
| 5024.65 | 11.007 | 11.419 | 4950 | 776.72 | 156.88
| 5025 | 11.007 | 11.419 | 4950.34 | 776.79 | 156.9
| 5125 | 11.007 | 11.419 | 5048.51 | 795.5 | 160.68
| 5225 | 11.007 | 11.419 | 5146.67 | 814.22 | 164.46
| 5325 | 11.007 | 11.419 | 5244.83 | 832.93 | 168.24
| 5425 | 11.007 | 11.419 | 5342.99 | 851.65 | 172.02
| 5525 | 11.007 | 11.419 | 5441.15 | 870.36 | 175.8
| 5625 | 11.007 | 11.419 | 5539.31 | 889.07 | 179.58
| 5725 | 11.007 | 11.419 | 5637.47 | 907.79 | 183.36
| 5751.38 | 11.007 | 11.419 | 5663.37 | 912.73 | 184.35
| 5825 | 13.892 | 39.54 | 5735.31 | 926.45 | 191.38
| 5925 | 20.724 | 59.709 | 5830.81 | 944.67 | 214.35
| 6025 | 28.74 | 69.622 | 5921.6 | 962 | 252.24
| 6046.17 | 30.503 | 71.084 | 5940 | 965.51 | 262.09
| 6125 | 37.181 | 75.408 | 6005.45 | 978.01 | 304.13
| 6182.89 | 42.161 | 77.811 | 6050 | 986.53 | 340.07
| 6225 | 45.81 | 79.284 | 6080.29 | 992.32 | 368.73
| 6309.26 | 53.159 | 81.752 | 6135 | 1002.79 | 431.87
| 6325 | 54.537 | 82.159 | 6144.28 | 1004.57 | 444.45
| 6425 | 63.318 | 84.466 | 6195.85 | 1014.45 | 529.44
| 6470.91 | 67.361 | 85.403 | 6215 | 1018.13 | 570.99
| 6525 | 72.132 | 86.44 | 6233.72 | 1021.73 | 621.59
| 6625 | 80.963 | 88.226 | 6256.96 | 1026.23 | 718.64
| 6725 | 89.802 | 89.926 | 6265.01 | 1027.82 | 818.2
| 6731.1 | 90.342 | 90.028 | 6265 | 1027.83 | 824.31
| 6825 | 90.342 | 90.028 | 6264.44 | 1027.78 | 918.2
| 6925 | 90.342 | 90.028 | 6263.84 | 1027.73 | 1018.2
| 7025 | 90.342 | 90.028 | 6263.25 | 1027.68 | 1118.2
| 7125 | 90.342 | 90.028 | 6262.65 | 1027.63 | 1218.2
| 7225 | 90.342 | 90.028 | 6262.05 | 1027.58 | 1318.2
| 7325 | 90.342 | 90.028 | 6261.46 | 1027.53 | 1418.19
| 7425 | 90.342 | 90.028 | 6260.86 | 1027.48 | 1518.19
| 7525 | 90.342 | 90.028 | 6260.26 | 1027.43 | 1618.19
| 7625 | 90.342 | 90.028 | 6259.67 | 1027.38 | 1718.19
| 7725 | 90.342 | 90.028 | 6259.07 | 1027.33 | 1818.19
| 7825 | 90.342 | 90.028 | 6258.48 | 1027.28 | 1918.18
| 7925 | 90.342 | 90.028 | 6257.88 | 1027.23 | 2018.18
| 8025 | 90.342 | 90.028 | 6257.28 | 1027.18 | 2118.18
| 8125 | 90.342 | 90.028 | 6256.69 | 1027.13 | 2218.18
| 8225 | 90.342 | 90.028 | 6256.09 | 1027.08 | 2318.18
| 8325 | 90.342 | 90.028 | 6255.49 | 1027.03 | 2418.18
| 8425 | 90.342 | 90.028 | 6254.9 | 1026.98 | 2518.17
| 8525 | 90.342 | 90.028 | 6254.3 | 1026.93 | 2618.17
| 8625 | 90.342 | 90.028 | 6253.7 | 1026.88 | 2718.17
| 8725 | 90.342 | 90.028 | 6253.11 | 1026.83 | 2818.17
| 8825 | 90.342 | 90.028 | 6252.51 | 1026.78 | 2918.17
| 8925 | 90.342 | 90.028 | 6251.91 | 1026.73 | 3018.16
| 9025 | 90.342 | 90.028 | 6251.32 | 1026.68 | 3118.16
| 9125 | 90.342 | 90.028 | 6250.72 | 1026.63 | 3218.16
| 9225 | 90.342 | 90.028 | 6250.13 | 1026.59 | 3318.16
| 9325 | 90.342 | 90.028 | 6249.53 | 1026.54 | 3418.16
| 9425 | 90.342 | 90.028 | 6248.93 | 1026.49 | 3518.16
| 9525 | 90.342 | 90.028 | 6248.34 | 1026.44 | 3618.15
| 9625 | 90.342 | 90.028 | 6247.74 | 1026.39 | 3718.15
| 9725 | 90.342 | 90.028 | 6247.14 | 1026.34 | 3818.15
| 9825 | 90.342 | 90.028 | 6246.55 | 1026.29 | 3918.15
| 9925 | 90.342 | 90.028 | 6245.95 | 1026.24 | 4018.15
| 10025 | 90.342 | 90.028 | 6245.35 | 1026.19 | 4118.14
| 10125 | 90.342 | 90.028 | 6244.76 | 1026.14 | 4218.14
| 10225 | 90.342 | 90.028 | 6244.16 | 1026.09 | 4318.14
| 10325 | 90.342 | 90.028 | 6243.56 | 1026.04 | 4418.14
| 10425 | 90.342 | 90.028 | 6242.97 | 1025.99 | 4518.14
| 10525 | 90.342 | 90.028 | 6242.37 | 1025.94 | 4618.14
| 10625 | 90.342 | 90.028 | 6241.78 | 1025.89 | 4718.13
| 10725 | 90.342 | 90.028 | 6241.18 | 1025.84 | 4818.13
| 10825 | 90.342 | 90.028 | 6240.58 | 1025.79 | 4918.13
| 10925 | 90.342 | 90.028 | 6239.99 | 1025.74 | 5018.13
| 11025 | 90.342 | 90.028 | 6239.39 | 1025.69 | 5118.13
| 11125 | 90.342 | 90.028 | 6238.79 | 1025.64 | 5218.13
| 11225 | 90.342 | 90.028 | 6238.2 | 1025.59 | 5318.12
| 11325 | 90.342 | 90.028 | 6237.6 | 1025.54 | 5418.12
| 11425 | 90.342 | 90.028 | 6237 | 1025.49 | 5518.12
| 11525 | 90.342 | 90.028 | 6236.41 | 1025.44 | 5618.12
| 11625 | 90.342 | 90.028 | 6235.81 | 1025.39 | 5718.12
| 11725 | 90.342 | 90.028 | 6235.21 | 1025.34 | 5818.11
| 11825 | 90.342 | 90.028 | 6234.62 | 1025.29 | 5918.11
| 11925 | 90.342 | 90.028 | 6234.02 | 1025.24 | 6018.11
| 12025 | 90.342 | 90.028 | 6233.43 | 1025.19 | 6118.11
| 12125 | 90.342 | 90.028 | 6232.83 | 1025.14 | 6218.11
| 12225 | 90.342 | 90.028 | 6232.23 | 1025.09 | 6318.11
| 12325 | 90.342 | 90.028 | 6231.64 | 1025.04 | 6418.1
| 12425 | 90.342 | 90.028 | 6231.04 | 1024.99 | 6518.1
| 12525 | 90.342 | 90.028 | 6230.44 | 1024.94 | 6618.1
| 12625 | 90.342 | 90.028 | 6229.85 | 1024.89 | 6718.1
| 12725 | 90.342 | 90.028 | 6229.25 | 1024.84 | 6818.1
| 12825 | 90.342 | 90.028 | 6228.65 | 1024.8 | 6918.09
| 12925 | 90.342 | 90.028 | 6228.06 | 1024.75 | 7018.09
| 13025 | 90.342 | 90.028 | 6227.46 | 1024.7 | 7118.09
| 13125 | 90.342 | 90.028 | 6226.86 | 1024.65 | 7218.09
| 13225 | 90.342 | 90.028 | 6226.27 | 1024.6 | 7318.09
| 13325 | 90.342 | 90.028 | 6225.67 | 1024.55 | 7418.09
| 13425 | 90.342 | 90.028 | 6225.08 | 1024.5 | 7518.08
| 13525 | 90.342 | 90.028 | 6224.48 | 1024.45 | 7618.08
| 13625 | 90.342 | 90.028 | 6223.88 | 1024.4 | 7718.08
| 13725 | 90.342 | 90.028 | 6223.29 | 1024.35 | 7818.08
| 13825 | 90.342 | 90.028 | 6222.69 | 1024.3 | 7918.08
| 13925 | 90.342 | 90.028 | 6222.09 | 1024.25 | 8018.08
| 14025 | 90.342 | 90.028 | 6221.5 | 1024.2 | 8118.07
| 14125 | 90.342 | 90.028 | 6220.9 | 1024.15 | 8218.07
| 14225 | 90.342 | 90.028 | 6220.3 | 1024.1 | 8318.07
| 14275.93 | 90.342 | 90.028 | 6220 | 1024.07 | 8369
| 14325 | 89.763 | 90.455 | 6219.96 | 1023.87 | 8418.07
| 14332.25 | 89.678 | 90.517 | 6219.99 | 1023.81 | 8425.31
| 14333.97 | 89.678 | 90.517 | 6220 | 1023.79 | 8427.03

## Lookup (hidden)
North Reference | RetunValue | Grid Type | ReturnValue | Deviation Indicator | ReturnValue
| 2 |  | 0 |  | 4
True |  | SPCS-Colorado Central-NAD27 |  | Directional
Grid |  | SPCS-Colorado Central-NAD83 |  | High Angle
|  | SPCS-Colorado North-NAD27 |  | Horizontal
SPCS-Colorado North-NAD83
SPCS-Colorado South-NAD27
SPCS-Colorado South-NAD83
UTM-Zone 12 NAD27
UTM-Zone 12 NAD83
UTM-Zone 13 NAD27
UTM-Zone 13 NAD83