## Data
Header Information | measured depth (ft) | inclination (°) | azimuth (°) | true vertical depth (ft) | northing +N/-S (ft) | easting +E/-W (ft)
Operator Name | 0 | 0 | 26.949 | 0 | 0 | 0
BISON OIL & GAS II, LLC | 25 | 0 | 26.949 | 25 | 0 | 0
Operator Number | 125 | 0 | 26.949 | 125 | 0 | 0
10661 | 225 | 0 | 26.949 | 225 | 0 | 0
Well Name and Number | 325 | 0 | 26.949 | 325 | 0 | 0
BOOMSLANG FED 8-60 14B-13-18-3 | 425 | 0 | 26.949 | 425 | 0 | 0
API Number (if available) | 525 | 0 | 26.949 | 525 | 0 | 0
| 625 | 0 | 26.949 | 625 | 0 | 0
Location: QQ SEC TWP RGE | 725 | 0 | 26.949 | 725 | 0 | 0
SE SE SEC. 14 T8N R60W | 825 | 0 | 26.949 | 825 | 0 | 0
Citing Type: Planned or Actual | 925 | 0 | 26.949 | 925 | 0 | 0
PLANNED | 1025 | 0 | 26.949 | 1025 | 0 | 0
Deviation Indicator | 1125 | 0 | 26.949 | 1125 | 0 | 0
Horizontal | 1225 | 0 | 26.949 | 1225 | 0 | 0
North Reference | 1325 | 0 | 26.949 | 1325 | 0 | 0
True | 1425 | 0 | 26.949 | 1425 | 0 | 0
Grid Type | 1525 | 0 | 26.949 | 1525 | 0 | 0
#VALUE! | 1625 | 0 | 26.949 | 1625 | 0 | 0
| 1725 | 0 | 26.949 | 1725 | 0 | 0
| 1825 | 0 | 26.949 | 1825 | 0 | 0
| 1925 | 0 | 26.949 | 1925 | 0 | 0
| 2025 | 0 | 26.949 | 2025 | 0 | 0
| 2125 | 0 | 26.949 | 2125 | 0 | 0
| 2225 | 0 | 26.949 | 2225 | 0 | 0
| 2325 | 0 | 26.949 | 2325 | 0 | 0
| 2425 | 0 | 26.949 | 2425 | 0 | 0
| 2525 | 0 | 26.949 | 2525 | 0 | 0
| 2625 | 0 | 26.949 | 2625 | 0 | 0
| 2725 | 0 | 26.949 | 2725 | 0 | 0
| 2825 | 0 | 26.949 | 2825 | 0 | 0
| 2925 | 0 | 26.949 | 2925 | 0 | 0
| 3000 | 0 | 26.949 | 3000 | 0 | 0
| 3025 | 0.5 | 26.949 | 3025 | 0.1 | 0.05
| 3125 | 2.5 | 26.949 | 3124.96 | 2.43 | 1.24
| 3225 | 4.5 | 26.949 | 3224.77 | 7.87 | 4
| 3290.5 | 5.81 | 26.949 | 3290 | 13.12 | 6.67
| 3325 | 6.5 | 26.949 | 3324.3 | 16.42 | 8.35
| 3385.63 | 7.713 | 26.949 | 3384.47 | 23.1 | 11.75
| 3425 | 7.713 | 26.949 | 3423.48 | 27.81 | 14.14
| 3525 | 7.713 | 26.949 | 3522.58 | 39.77 | 20.22
| 3625 | 7.713 | 26.949 | 3621.67 | 51.74 | 26.3
| 3725 | 7.713 | 26.949 | 3720.77 | 63.7 | 32.39
| 3825 | 7.713 | 26.949 | 3819.86 | 75.66 | 38.47
| 3925 | 7.713 | 26.949 | 3918.96 | 87.63 | 44.55
| 4025 | 7.713 | 26.949 | 4018.05 | 99.59 | 50.63
| 4117.79 | 7.713 | 26.949 | 4110 | 110.69 | 56.28
| 4125 | 7.713 | 26.949 | 4117.15 | 111.55 | 56.71
| 4225 | 7.713 | 26.949 | 4216.24 | 123.52 | 62.8
| 4325 | 7.713 | 26.949 | 4315.34 | 135.48 | 68.88
| 4425 | 7.713 | 26.949 | 4414.43 | 147.44 | 74.96
| 4525 | 7.713 | 26.949 | 4513.53 | 159.41 | 81.04
| 4625 | 7.713 | 26.949 | 4612.62 | 171.37 | 87.12
| 4725 | 7.713 | 26.949 | 4711.72 | 183.33 | 93.21
| 4825 | 7.713 | 26.949 | 4810.82 | 195.3 | 99.29
| 4925 | 7.713 | 26.949 | 4909.91 | 207.26 | 105.37
| 4965.46 | 7.713 | 26.949 | 4950 | 212.1 | 107.83
| 5025 | 7.713 | 26.949 | 5009.01 | 219.22 | 111.45
| 5125 | 7.713 | 26.949 | 5108.1 | 231.19 | 117.54
| 5225 | 7.713 | 26.949 | 5207.2 | 243.15 | 123.62
| 5325 | 7.713 | 26.949 | 5306.29 | 255.11 | 129.7
| 5425 | 7.713 | 26.949 | 5405.39 | 267.07 | 135.78
| 5525 | 7.713 | 26.949 | 5504.48 | 279.04 | 141.86
| 5607.65 | 7.713 | 26.949 | 5586.39 | 288.93 | 146.89
| 5625 | 8.529 | 36.394 | 5603.56 | 291 | 148.18
| 5725 | 15.612 | 64.417 | 5701.37 | 302.8 | 164.75
| 5825 | 23.999 | 74.282 | 5795.39 | 314.15 | 196.53
| 5925 | 32.7 | 79.178 | 5883.33 | 324.75 | 242.73
| 6001.33 | 39.425 | 81.573 | 5945 | 332.18 | 287.01
| 6025 | 41.518 | 82.18 | 5963 | 334.35 | 302.22
| 6125 | 50.391 | 84.284 | 6032.46 | 342.71 | 373.53
| 6161.63 | 53.65 | 84.921 | 6055 | 345.42 | 402.27
| 6225 | 59.293 | 85.906 | 6089.99 | 349.63 | 454.91
| 6325 | 68.212 | 87.252 | 6134.17 | 354.94 | 544.35
| 6341.23 | 69.661 | 87.453 | 6140 | 355.64 | 559.47
| 6425 | 77.141 | 88.439 | 6163.92 | 358.5 | 639.65
| 6525 | 86.075 | 89.544 | 6178.5 | 360.23 | 738.46
| 6569.83 | 90.08 | 90.028 | 6180 | 360.39 | 783.25
| 6625 | 90.08 | 90.028 | 6179.92 | 360.37 | 838.42
| 6725 | 90.08 | 90.028 | 6179.78 | 360.32 | 938.42
| 6825 | 90.08 | 90.028 | 6179.64 | 360.27 | 1038.42
| 6925 | 90.08 | 90.028 | 6179.5 | 360.22 | 1138.42
| 7025 | 90.08 | 90.028 | 6179.36 | 360.17 | 1238.42
| 7125 | 90.08 | 90.028 | 6179.22 | 360.12 | 1338.42
| 7225 | 90.08 | 90.028 | 6179.09 | 360.07 | 1438.42
| 7325 | 90.08 | 90.028 | 6178.95 | 360.02 | 1538.42
| 7425 | 90.08 | 90.028 | 6178.81 | 359.97 | 1638.42
| 7525 | 90.08 | 90.028 | 6178.67 | 359.92 | 1738.42
| 7625 | 90.08 | 90.028 | 6178.53 | 359.87 | 1838.42
| 7725 | 90.08 | 90.028 | 6178.39 | 359.82 | 1938.42
| 7825 | 90.08 | 90.028 | 6178.25 | 359.77 | 2038.42
| 7925 | 90.08 | 90.028 | 6178.11 | 359.73 | 2138.42
| 8025 | 90.08 | 90.028 | 6177.97 | 359.68 | 2238.42
| 8125 | 90.08 | 90.028 | 6177.83 | 359.63 | 2338.42
| 8225 | 90.08 | 90.028 | 6177.69 | 359.58 | 2438.42
| 8325 | 90.08 | 90.028 | 6177.55 | 359.53 | 2538.42
| 8425 | 90.08 | 90.028 | 6177.41 | 359.48 | 2638.42
| 8525 | 90.08 | 90.028 | 6177.27 | 359.43 | 2738.42
| 8625 | 90.08 | 90.028 | 6177.13 | 359.38 | 2838.42
| 8725 | 90.08 | 90.028 | 6176.99 | 359.33 | 2938.42
| 8825 | 90.08 | 90.028 | 6176.85 | 359.28 | 3038.42
| 8925 | 90.08 | 90.028 | 6176.71 | 359.23 | 3138.42
| 9025 | 90.08 | 90.028 | 6176.57 | 359.18 | 3238.42
| 9125 | 90.08 | 90.028 | 6176.43 | 359.13 | 3338.42
| 9225 | 90.08 | 90.028 | 6176.29 | 359.08 | 3438.42
| 9325 | 90.08 | 90.028 | 6176.15 | 359.03 | 3538.42
| 9425 | 90.08 | 90.028 | 6176.01 | 358.99 | 3638.42
| 9525 | 90.08 | 90.028 | 6175.87 | 358.94 | 3738.42
| 9625 | 90.08 | 90.028 | 6175.73 | 358.89 | 3838.42
| 9725 | 90.08 | 90.028 | 6175.59 | 358.84 | 3938.42
| 9825 | 90.08 | 90.028 | 6175.45 | 358.79 | 4038.42
| 9925 | 90.08 | 90.028 | 6175.32 | 358.74 | 4138.42
| 10000 | 90.08 | 90.028 | 6175.21 | 358.7 | 4213.42
| 10025 | 90.33 | 90.028 | 6175.12 | 358.69 | 4238.42
| 10048.26 | 90.563 | 90.028 | 6174.94 | 358.68 | 4261.68
| 10125 | 90.563 | 90.028 | 6174.19 | 358.64 | 4338.41
| 10225 | 90.563 | 90.028 | 6173.2 | 358.59 | 4438.41
| 10325 | 90.563 | 90.028 | 6172.22 | 358.54 | 4538.41
| 10425 | 90.563 | 90.028 | 6171.24 | 358.49 | 4638.4
| 10525 | 90.563 | 90.028 | 6170.26 | 358.44 | 4738.4
| 10625 | 90.563 | 90.028 | 6169.28 | 358.39 | 4838.39
| 10725 | 90.563 | 90.028 | 6168.29 | 358.34 | 4938.39
| 10825 | 90.563 | 90.028 | 6167.31 | 358.29 | 5038.38
| 10925 | 90.563 | 90.028 | 6166.33 | 358.24 | 5138.38
| 11025 | 90.563 | 90.028 | 6165.35 | 358.2 | 5238.37
| 11125 | 90.563 | 90.028 | 6164.37 | 358.15 | 5338.37
| 11225 | 90.563 | 90.028 | 6163.38 | 358.1 | 5438.36
| 11325 | 90.563 | 90.028 | 6162.4 | 358.05 | 5538.36
| 11425 | 90.563 | 90.028 | 6161.42 | 358 | 5638.35
| 11525 | 90.563 | 90.028 | 6160.44 | 357.95 | 5738.35
| 11625 | 90.563 | 90.028 | 6159.46 | 357.9 | 5838.34
| 11725 | 90.563 | 90.028 | 6158.47 | 357.85 | 5938.34
| 11825 | 90.563 | 90.028 | 6157.49 | 357.8 | 6038.33
| 11925 | 90.563 | 90.028 | 6156.51 | 357.75 | 6138.33
| 12025 | 90.563 | 90.028 | 6155.53 | 357.7 | 6238.32
| 12125 | 90.563 | 90.028 | 6154.55 | 357.65 | 6338.32
| 12225 | 90.563 | 90.028 | 6153.56 | 357.6 | 6438.31
| 12325 | 90.563 | 90.028 | 6152.58 | 357.55 | 6538.31
| 12425 | 90.563 | 90.028 | 6151.6 | 357.5 | 6638.3
| 12525 | 90.563 | 90.028 | 6150.62 | 357.46 | 6738.3
| 12625 | 90.563 | 90.028 | 6149.64 | 357.41 | 6838.29
| 12725 | 90.563 | 90.028 | 6148.65 | 357.36 | 6938.29
| 12825 | 90.563 | 90.028 | 6147.67 | 357.31 | 7038.28
| 12925 | 90.563 | 90.028 | 6146.69 | 357.26 | 7138.28
| 13025 | 90.563 | 90.028 | 6145.71 | 357.21 | 7238.27
| 13125 | 90.563 | 90.028 | 6144.73 | 357.16 | 7338.27
| 13225 | 90.563 | 90.028 | 6143.74 | 357.11 | 7438.26
| 13325 | 90.563 | 90.028 | 6142.76 | 357.06 | 7538.26
| 13425 | 90.563 | 90.028 | 6141.78 | 357.01 | 7638.26
| 13525 | 90.563 | 90.028 | 6140.8 | 356.96 | 7738.25
| 13606.34 | 90.563 | 90.028 | 6140 | 356.92 | 7819.59
| 13625 | 90.563 | 90.028 | 6139.82 | 356.91 | 7838.25
| 13725 | 90.563 | 90.028 | 6138.83 | 356.86 | 7938.24
| 13825 | 90.563 | 90.028 | 6137.85 | 356.81 | 8038.24
| 13925 | 90.563 | 90.028 | 6136.87 | 356.76 | 8138.23
| 14025 | 90.563 | 90.028 | 6135.89 | 356.72 | 8238.23
| 14115.51 | 90.563 | 90.028 | 6135 | 356.67 | 8328.74
| 14125 | 90.379 | 90.13 | 6134.92 | 356.66 | 8338.22
| 14172.48 | 89.457 | 90.642 | 6134.99 | 356.34 | 8385.7
| 14173.5 | 89.457 | 90.642 | 6135 | 356.33 | 8386.72

## Lookup (hidden)
North Reference | RetunValue | Grid Type | ReturnValue | Deviation Indicator | ReturnValue
| 2 |  | 0 |  | 4
True |  | SPCS-Colorado Central-NAD27 |  | Directional
Grid |  | SPCS-Colorado Central-NAD83 |  | High Angle
|  | SPCS-Colorado North-NAD27 |  | Horizontal
SPCS-Colorado North-NAD83
SPCS-Colorado South-NAD27
SPCS-Colorado South-NAD83
UTM-Zone 12 NAD27
UTM-Zone 12 NAD83
UTM-Zone 13 NAD27
UTM-Zone 13 NAD83