## Data
Header Information | measured depth (ft) | inclination (°) | azimuth (°) | true vertical depth (ft) | northing +N/-S (ft) | easting +E/-W (ft) | Remarks
Operator Name | 0 | 0 | 0 | 0 | 0 | 0
TEP Rocky Mountain, LLC | 202 | 3.56 | 196.02 | 201.87 | -6.03 | -1.73
Operator Number | 294 | 5.89 | 193.29 | 293.55 | -13.37 | -3.6
96850 | 385 | 7.53 | 186.08 | 383.93 | -23.84 | -5.31
Well Name and Number | 477 | 10.02 | 182.47 | 474.84 | -37.84 | -6.29
RWF 442-18 | 569 | 12.75 | 183.97 | 565.02 | -55.96 | -7.34
API Number (if available) | 660 | 15.36 | 183.55 | 653.29 | -78.01 | -8.78
05-045-24035 | 755 | 17.19 | 183.26 | 744.48 | -104.59 | -10.36
Location: QQ SEC TWP RGE | 849 | 18.07 | 185.92 | 834.07 | -132.96 | -12.65
Lot 4 Sec 17 T6S R94W | 943 | 19.11 | 186.25 | 923.16 | -162.76 | -15.83
Citing Type: Planned or Actual | 1038 | 19.51 | 187.65 | 1012.82 | -193.94 | -19.64
Actual | 1180 | 20.7 | 186.77 | 1146.16 | -242.36 | -25.75
Deviation Indicator | 1274 | 21.09 | 186.49 | 1233.98 | -275.66 | -29.62
Directional | 1369 | 19.26 | 192.41 | 1323.16 | -307.95 | -34.92
North Reference | 1463 | 19.17 | 190.89 | 1411.92 | -338.25 | -41.17
True | 1557 | 17.1 | 192.02 | 1501.25 | -366.93 | -46.97
Grid Type | 1652 | 16.32 | 191.61 | 1592.24 | -393.66 | -52.56
#VALUE! | 1746 | 15.56 | 191.26 | 1682.62 | -418.97 | -57.68
| 1840 | 14.33 | 192.22 | 1773.44 | -442.7 | -62.6
| 1935 | 13.68 | 188.74 | 1865.62 | -465.29 | -66.8
| 2029 | 13.11 | 188.63 | 1957.06 | -486.82 | -70.09
| 2124 | 12.7 | 186.8 | 2049.66 | -507.84 | -72.94
| 2218 | 12.17 | 183.87 | 2141.45 | -527.99 | -74.83
| 2312 | 12.94 | 188.74 | 2233.21 | -548.28 | -77.1
| 2407 | 14.36 | 189.56 | 2325.52 | -570.41 | -80.68
| 2501 | 13.98 | 189.03 | 2416.66 | -593.12 | -84.39
| 2596 | 13.49 | 184.15 | 2508.95 | -615.5 | -87
| 2691 | 14.51 | 187.11 | 2601.13 | -638.36 | -89.27
| 2785 | 14.31 | 185.52 | 2692.17 | -661.61 | -91.85
| 2880 | 13.79 | 183.79 | 2784.33 | -684.6 | -93.72
| 2974 | 14.09 | 188.98 | 2875.56 | -707.08 | -96.25
| 3069 | 13.29 | 184.51 | 2967.87 | -729.39 | -98.91
| 3163 | 14.57 | 193.56 | 3059.11 | -751.65 | -102.54
| 3258 | 13.78 | 193.18 | 3151.22 | -774.29 | -107.92
| 3353 | 13.36 | 191.58 | 3243.57 | -796.06 | -112.7
| 3447 | 15.58 | 191.35 | 3334.58 | -819.07 | -117.37
| 3541 | 14.53 | 188.21 | 3425.35 | -843.12 | -121.53
| 3636 | 13.69 | 187.04 | 3517.49 | -866.08 | -124.61
| 3730 | 12.96 | 186.48 | 3608.95 | -887.59 | -127.17
| 3825 | 14.43 | 187.49 | 3701.25 | -909.91 | -129.91
| 3919 | 13.72 | 187.46 | 3792.43 | -932.58 | -132.89
| 4014 | 12.35 | 185.04 | 3884.98 | -953.87 | -135.24
| 4108 | 14.02 | 189.1 | 3976.5 | -975.13 | -137.93
| 4203 | 13.55 | 191.59 | 4068.76 | -997.39 | -141.98
| 4297 | 14.6 | 192.22 | 4159.94 | -1019.76 | -146.7
| 4392 | 14.09 | 193.29 | 4251.98 | -1042.71 | -151.89
| 4486 | 13.63 | 189.98 | 4343.24 | -1064.76 | -156.44
| 4580 | 13.12 | 186.45 | 4434.69 | -1086.27 | -159.56
| 4675 | 11.52 | 185.12 | 4527.5 | -1106.43 | -161.62
| 4769 | 13.66 | 185.34 | 4619.24 | -1126.83 | -163.49
| 4864 | 13.58 | 186.54 | 4711.57 | -1149.08 | -165.81
| 4958 | 12.95 | 185.77 | 4803.06 | -1170.53 | -168.12
| 5053 | 11.91 | 184.18 | 4895.83 | -1190.9 | -169.91
| 5147 | 11.26 | 180.28 | 4987.92 | -1209.75 | -170.66
| 5242 | 10.11 | 179.48 | 5081.27 | -1227.36 | -170.63
| 5336 | 8.44 | 177.86 | 5174.04 | -1242.51 | -170.3
| 5430 | 9.32 | 182.25 | 5266.91 | -1257 | -170.34
| 5525 | 9.58 | 180.47 | 5360.62 | -1272.6 | -170.7
| 5620 | 9.58 | 175.79 | 5454.3 | -1288.39 | -170.19
| 5714 | 8.73 | 186.57 | 5547.11 | -1303.27 | -170.43
| 5808 | 7.61 | 183.51 | 5640.15 | -1316.57 | -171.63
| 5903 | 7.03 | 184.58 | 5734.38 | -1328.65 | -172.48
| 5997 | 6.92 | 188.52 | 5827.68 | -1339.98 | -173.77
| 6091 | 7.38 | 186.02 | 5920.95 | -1351.59 | -175.25
| 6186 | 7.33 | 183.68 | 6015.17 | -1363.7 | -176.28
| 6280 | 6.9 | 186.69 | 6108.44 | -1375.29 | -177.32
| 6375 | 5.94 | 188.75 | 6202.85 | -1385.82 | -178.73
| 6469 | 3.75 | 185.49 | 6296.51 | -1393.69 | -179.77
| 6564 | 4.06 | 180.77 | 6391.29 | -1400.14 | -180.11
| 6658 | 1.97 | 182.11 | 6485.15 | -1405.09 | -180.21
| 6752 | 1.08 | 150.31 | 6579.12 | -1407.47 | -179.83
| 6847 | 0.95 | 135.88 | 6674.1 | -1408.81 | -178.84
| 6941 | 0.71 | 175.35 | 6768.09 | -1409.95 | -178.25
| 7036 | 0.61 | 175.01 | 6863.09 | -1411.04 | -178.16
| 7130 | 0.86 | 157.5 | 6957.08 | -1412.19 | -177.85
| 7225 | 0.42 | 166.18 | 7052.07 | -1413.19 | -177.49
| 7319 | 0.79 | 175.8 | 7146.07 | -1414.17 | -177.36
| 7414 | 1.25 | 183.1 | 7241.05 | -1415.86 | -177.37
| 7508 | 0.24 | 113.88 | 7335.05 | -1416.96 | -177.24
| 7603 | 0.84 | 184.17 | 7430.04 | -1417.74 | -177.11
| 7697 | 0.93 | 351.83 | 7524.04 | -1417.67 | -177.27
| 7792 | 0.35 | 307.1 | 7619.03 | -1416.73 | -177.61
| 7886 | 0.29 | 7.97 | 7713.03 | -1416.32 | -177.81
| 7981 | 1.35 | 238.94 | 7808.02 | -1416.66 | -178.73
| 8075 | 0.61 | 187.16 | 7902.01 | -1417.73 | -179.74
| 8170 | 1.13 | 203.87 | 7997 | -1419.09 | -180.19
| 8264 | 1.12 | 179.9 | 8090.98 | -1420.85 | -180.56
| 8358 | 1.05 | 180.6 | 8184.96 | -1422.63 | -180.57
| 8453 | 1.36 | 199.61 | 8279.94 | -1424.57 | -180.95
| 8548 | 1.32 | 231.9 | 8374.92 | -1426.3 | -182.19
| 8642 | 1.76 | 109.46 | 8468.9 | -1427.45 | -181.69
| 8736 | 3.31 | 89.95 | 8562.81 | -1427.93 | -177.61
| 8831 | 3.25 | 77.8 | 8657.65 | -1427.36 | -172.24
| 8925 | 3.26 | 81.34 | 8751.5 | -1426.39 | -166.99
| 9020 | 2.73 | 86.85 | 8846.37 | -1425.86 | -162.06
| 9057 | 2.81 | 90.8 | 8883.33 | -1425.83 | -160.27
| 9112 | 2.81 | 90.8 | 8938.26 | -1425.87 | -157.58

## Lookup (hidden)
North Reference | RetunValue | Grid Type | ReturnValue | Deviation Indicator | ReturnValue
| 2 |  | 0 |  | 2
True |  | SPCS-Colorado Central-NAD27 |  | Directional
Grid |  | SPCS-Colorado Central-NAD83 |  | High Angle
|  | SPCS-Colorado North-NAD27 |  | Horizontal
SPCS-Colorado North-NAD83
SPCS-Colorado South-NAD27
SPCS-Colorado South-NAD83
UTM-Zone 12 NAD27
UTM-Zone 12 NAD83
UTM-Zone 13 NAD27
UTM-Zone 13 NAD83