## Data
Header Information | measured depth (ft) | inclination (°) | azimuth (°) | true vertical depth (ft) | northing +N/-S (ft) | easting +E/-W (ft) | Remarks
Operator Name | 0 | 0 | 0 | 0 | -13.28 | 12.06
TEP Rocky Mountain, LLC | 151 | 1.06 | 47.9 | 150.99 | -12.35 | 13.09
Operator Number | 212 | 2.64 | 47.64 | 211.96 | -11.02 | 14.55
96850 | 304 | 5.01 | 36.39 | 303.75 | -6.36 | 18.5
Well Name and Number | 396 | 7.13 | 32.52 | 395.23 | 1.69 | 23.95
RWF 324-8 | 487 | 9.77 | 38.67 | 485.23 | 12.48 | 31.82
API Number (if available) | 579 | 10.91 | 38.41 | 575.74 | 25.4 | 42.1
05-045-24031 | 671 | 11.52 | 37.09 | 665.98 | 39.55 | 53.05
Location: QQ SEC TWP RGE | 765 | 12.05 | 36.65 | 758 | 54.91 | 64.57
Lot 4 Sec 17 T6S R94W | 860 | 12.84 | 35.24 | 850.77 | 71.49 | 76.58
Citing Type: Planned or Actual | 954 | 13.37 | 35.51 | 942.32 | 88.86 | 88.92
Actual | 1049 | 14.52 | 34.28 | 1034.52 | 107.65 | 102.01
Deviation Indicator | 1172 | 15.88 | 34.22 | 1153.21 | 134.3 | 120.16
Directional | 1266 | 14.16 | 37.18 | 1244 | 154.1 | 134.34
North Reference | 1361 | 13.04 | 33.87 | 1336.33 | 172.26 | 147.33
True | 1455 | 12.31 | 32 | 1428.04 | 189.56 | 158.55
Grid Type | 1550 | 12.49 | 30.15 | 1520.83 | 207.03 | 169.08
#VALUE! | 1644 | 12.91 | 26.99 | 1612.53 | 225.18 | 178.95
| 1738 | 11.96 | 30.5 | 1704.32 | 242.93 | 188.66
| 1833 | 12.03 | 31.8 | 1797.25 | 259.82 | 198.87
| 1927 | 11.87 | 30.85 | 1889.21 | 276.45 | 208.99
| 2022 | 11.52 | 32.87 | 1982.24 | 292.8 | 219.15
| 2116 | 10.55 | 34.37 | 2074.5 | 307.79 | 229.11
| 2211 | 9.76 | 32.52 | 2168.01 | 321.76 | 238.34
| 2305 | 10.11 | 31.56 | 2260.6 | 335.51 | 246.95
| 2399 | 11.87 | 28.83 | 2352.88 | 351.01 | 255.93
| 2494 | 12.66 | 25.76 | 2445.71 | 368.94 | 265.16
| 2588 | 12.4 | 24.53 | 2537.47 | 387.4 | 273.83
| 2682 | 12.4 | 24.79 | 2629.28 | 405.75 | 282.25
| 2777 | 12.49 | 25.93 | 2722.04 | 424.25 | 291.02
| 2871 | 12.93 | 32.96 | 2813.75 | 442.21 | 301.19
| 2966 | 12.61 | 30.28 | 2906.4 | 460.09 | 312.2
| 3061 | 12.4 | 34.11 | 2999.14 | 477.49 | 323.15
| 3155 | 11.96 | 32.61 | 3091.03 | 494.05 | 334.06
| 3250 | 12.05 | 39.73 | 3183.96 | 509.97 | 345.7
| 3344 | 11.78 | 37.8 | 3275.93 | 525.09 | 357.85
| 3439 | 11.87 | 38.85 | 3368.91 | 540.37 | 369.92
| 3533 | 11.78 | 38.76 | 3460.92 | 555.38 | 382
| 3628 | 11.27 | 36.64 | 3554 | 570.39 | 393.61
| 3722 | 10.99 | 34.63 | 3646.24 | 585.13 | 404.18
| 3817 | 10.07 | 33.75 | 3739.64 | 599.49 | 413.94
| 3911 | 11.19 | 36.93 | 3832.02 | 613.61 | 423.99
| 4006 | 10.9 | 34.28 | 3925.26 | 628.4 | 434.58
| 4100 | 10.14 | 33.04 | 4017.68 | 642.68 | 444.1
| 4194 | 9.94 | 32 | 4110.24 | 656.5 | 452.91
| 4289 | 11.11 | 34.22 | 4203.64 | 671.02 | 462.41
| 4383 | 10.64 | 34.37 | 4295.96 | 685.67 | 472.4
| 4478 | 10.29 | 35.25 | 4389.37 | 699.84 | 482.25
| 4572 | 12.75 | 35.16 | 4481.47 | 715.18 | 493.07
| 4667 | 12.05 | 32.17 | 4574.26 | 732.15 | 504.38
| 4761 | 11.78 | 30.22 | 4666.23 | 748.74 | 514.44
| 4856 | 11.44 | 30.19 | 4759.29 | 765.27 | 524.06
| 4950 | 10.9 | 31.2 | 4851.51 | 780.93 | 533.35
| 5045 | 11.7 | 30.78 | 4944.67 | 796.88 | 542.93
| 5139 | 11.29 | 28.58 | 5036.78 | 813.15 | 552.21
| 5234 | 10.73 | 29.36 | 5130.03 | 829.03 | 560.99
| 5328 | 9.92 | 31.52 | 5222.51 | 843.56 | 569.52
| 5423 | 9.15 | 29.62 | 5316.2 | 857.1 | 577.53
| 5517 | 8.97 | 30.06 | 5409.02 | 869.94 | 584.89
| 5612 | 9.06 | 34.81 | 5502.85 | 882.49 | 592.87
| 5706 | 9.07 | 41.77 | 5595.68 | 894.09 | 602.03
| 5801 | 8.86 | 40.49 | 5689.52 | 905.24 | 611.77
| 5895 | 8.35 | 40.35 | 5782.46 | 915.95 | 620.89
| 5990 | 8.13 | 37.93 | 5876.48 | 926.5 | 629.49
| 6084 | 7.65 | 37.97 | 5969.59 | 936.68 | 637.42
| 6178 | 6.97 | 35.48 | 6062.83 | 946.26 | 644.58
| 6273 | 6.07 | 36.21 | 6157.21 | 955 | 650.9
| 6368 | 4.01 | 39.93 | 6251.84 | 961.6 | 656
| 6462 | 3.25 | 18.96 | 6345.65 | 966.64 | 658.97
| 6556 | 2.9 | 8.35 | 6439.52 | 971.52 | 660.18
| 6651 | 2.9 | 17.32 | 6534.4 | 976.19 | 661.25
| 6745 | 2.73 | 16.26 | 6628.28 | 980.61 | 662.58
| 6840 | 2.64 | 4.75 | 6723.18 | 984.96 | 663.4
| 6934 | 2.11 | 4.84 | 6817.1 | 988.84 | 663.72
| 7029 | 1.58 | 351.57 | 6912.05 | 991.88 | 663.68
| 7123 | 1.27 | 294.38 | 7006.03 | 993.59 | 662.54
| 7218 | 1.67 | 256.03 | 7101 | 993.69 | 660.24
| 7312 | 2.29 | 231.16 | 7194.94 | 992.18 | 657.44
| 7406 | 2.55 | 215.16 | 7288.86 | 989.3 | 654.78
| 7501 | 2.73 | 198.72 | 7383.76 | 985.43 | 652.83
| 7596 | 1.92 | 211.87 | 7478.68 | 981.93 | 651.27
| 7690 | 0.76 | 209.61 | 7572.65 | 980.05 | 650.13
| 7784 | 0.7 | 213.75 | 7666.65 | 979.03 | 649.5
| 7878 | 0.77 | 179.35 | 7760.64 | 977.92 | 649.19
| 7973 | 1.49 | 186.24 | 7855.62 | 976.06 | 649.06
| 8067 | 1.5 | 189.67 | 7949.59 | 973.63 | 648.72
| 8162 | 2.17 | 195.46 | 8044.54 | 970.67 | 648.03
| 8256 | 2.99 | 199.52 | 8138.44 | 966.64 | 646.74
| 8351 | 2.55 | 202.42 | 8233.33 | 962.35 | 645.11
| 8445 | 3.34 | 218.41 | 8327.21 | 958.28 | 642.61
| 8540 | 5.19 | 214.02 | 8421.94 | 952.55 | 638.48
| 8634 | 5.72 | 215.34 | 8515.52 | 945.2 | 633.4
| 8729 | 5.98 | 217.97 | 8610.02 | 937.44 | 627.61
| 8823 | 6.24 | 218.94 | 8703.49 | 929.6 | 621.39
| 8918 | 6.51 | 220.87 | 8797.9 | 921.52 | 614.62
| 9010 | 6.51 | 216.3 | 8889.31 | 913.37 | 608.12
| 9073 | 6.51 | 216.3 | 8951.9 | 907.61 | 603.89

## Lookup (hidden)
North Reference | RetunValue | Grid Type | ReturnValue | Deviation Indicator | ReturnValue
| 2 |  | 0 |  | 2
True |  | SPCS-Colorado Central-NAD27 |  | Directional
Grid |  | SPCS-Colorado Central-NAD83 |  | High Angle
|  | SPCS-Colorado North-NAD27 |  | Horizontal
SPCS-Colorado North-NAD83
SPCS-Colorado South-NAD27
SPCS-Colorado South-NAD83
UTM-Zone 12 NAD27
UTM-Zone 12 NAD83
UTM-Zone 13 NAD27
UTM-Zone 13 NAD83