## Data
Header Information | measured depth (ft) | inclination (°) | azimuth (°) | true vertical depth (ft) | northing +N/-S (ft) | easting +E/-W (ft) | Remarks
Operator Name | 0 | 0 | 0 | 0 | 0 | 0
TEP Rocky Mountain, LLC | 122 | 0.44 | 195.21 | 122 | -0.45 | -0.12
Operator Number | 213 | 1.76 | 81.3 | 212.99 | -0.58 | 1.17
96850 | 305 | 3.87 | 72.77 | 304.87 | 0.56 | 5.53
Well Name and Number | 397 | 5.98 | 64.34 | 396.53 | 3.55 | 12.82
RWF 14-17 | 488 | 6.86 | 58.27 | 486.95 | 8.46 | 21.71
API Number (if available) | 579 | 7.74 | 57.39 | 577.22 | 14.62 | 31.5
05-045-24033 | 652 | 8.79 | 57.13 | 649.46 | 20.3 | 40.32
Location: QQ SEC TWP RGE | 746 | 10 | 57.5 | 742.19 | 28.58 | 53.24
Lot 4 Sec 17 T6S R94W | 841 | 11.3 | 58.3 | 835.56 | 37.91 | 68.11
Citing Type: Planned or Actual | 935 | 10 | 57.84 | 927.94 | 47.09 | 82.86
Actual | 1030 | 8.71 | 66.55 | 1021.67 | 54.34 | 96.44
Deviation Indicator | 1048 | 8.97 | 67.33 | 1039.46 | 55.43 | 98.99
Directional | 1173 | 8.31 | 69.77 | 1163.04 | 62.31 | 116.45
North Reference | 1267 | 7.91 | 69.26 | 1256.1 | 66.95 | 128.88
True | 1361 | 8.62 | 56.69 | 1349.13 | 73.1 | 140.81
Grid Type | 1456 | 7.47 | 59.71 | 1443.2 | 80.13 | 152.1
#VALUE! | 1550 | 7.2 | 60.03 | 1536.43 | 86.15 | 162.48
| 1645 | 7.65 | 58.01 | 1630.63 | 92.48 | 173
| 1739 | 7.03 | 59.42 | 1723.86 | 98.72 | 183.26
| 1834 | 6.51 | 57.75 | 1818.2 | 104.55 | 192.82
| 1929 | 8.27 | 60.12 | 1912.4 | 110.83 | 203.29
| 2023 | 8.27 | 59.68 | 2005.43 | 117.61 | 214.99
| 2118 | 8.09 | 57.57 | 2099.46 | 124.64 | 226.53
| 2212 | 7.91 | 57.04 | 2192.55 | 131.71 | 237.54
| 2307 | 7.65 | 56.69 | 2286.67 | 138.74 | 248.31
| 2401 | 7.65 | 58.19 | 2379.83 | 145.47 | 258.86
| 2496 | 7.21 | 61 | 2474.04 | 151.7 | 269.44
| 2590 | 6.95 | 58.01 | 2567.32 | 157.57 | 279.43
| 2685 | 8.71 | 58.45 | 2661.43 | 164.38 | 290.43
| 2779 | 8.18 | 57.84 | 2754.41 | 171.66 | 302.16
| 2874 | 8 | 57.4 | 2848.47 | 178.82 | 313.45
| 2968 | 7.11 | 56.32 | 2941.65 | 185.57 | 323.8
| 3062 | 6.86 | 55.73 | 3034.95 | 191.96 | 333.28
| 3157 | 8 | 60.65 | 3129.15 | 198.39 | 343.73
| 3251 | 8 | 60.21 | 3222.24 | 204.85 | 355.11
| 3346 | 7.65 | 61.44 | 3316.35 | 211.16 | 366.4
| 3440 | 7.56 | 58.71 | 3409.53 | 217.36 | 377.18
| 3535 | 6.77 | 61.09 | 3503.78 | 223.31 | 387.42
| 3629 | 8.62 | 55.29 | 3596.94 | 230 | 398.07
| 3724 | 7.91 | 57.31 | 3690.95 | 237.59 | 409.42
| 3818 | 7.62 | 54.99 | 3784.09 | 244.66 | 419.97
| 3913 | 7.47 | 58.01 | 3878.26 | 251.54 | 430.36
| 4008 | 7.2 | 57.84 | 3972.49 | 257.98 | 440.64
| 4102 | 6.86 | 52.65 | 4065.78 | 264.52 | 450.09
| 4196 | 8.44 | 67.68 | 4158.95 | 270.55 | 460.94
| 4291 | 7.97 | 64.58 | 4252.98 | 276.02 | 473.34
| 4385 | 7.74 | 64.87 | 4346.1 | 281.51 | 484.95
| 4480 | 7.12 | 64.69 | 4440.3 | 286.74 | 496.07
| 4574 | 6.71 | 65.27 | 4533.61 | 291.53 | 506.32
| 4668 | 6.33 | 67.24 | 4627.01 | 295.83 | 516.09
| 4763 | 6.24 | 67.21 | 4721.44 | 299.86 | 525.68
| 4857 | 5.8 | 72.86 | 4814.92 | 303.24 | 534.93
| 4952 | 5.01 | 62.93 | 4909.5 | 306.54 | 543.21
| 5046 | 6.07 | 53.35 | 5003.06 | 311.38 | 550.85
| 5141 | 5.45 | 51.16 | 5097.58 | 317.2 | 558.39
| 5235 | 4.92 | 53.97 | 5191.19 | 322.37 | 565.13
| 5330 | 5.89 | 58.19 | 5285.77 | 327.34 | 572.57
| 5424 | 5.72 | 59.51 | 5379.29 | 332.26 | 580.7
| 5518 | 5.36 | 60.3 | 5472.85 | 336.81 | 588.55
| 5613 | 4.57 | 60.74 | 5567.49 | 340.86 | 595.71
| 5707 | 5.36 | 56.17 | 5661.14 | 345.13 | 602.62
| 5802 | 6.86 | 48.87 | 5755.6 | 351.34 | 610.58
| 5897 | 7.11 | 51.1 | 5849.89 | 358.76 | 619.43
| 5991 | 6.07 | 52.74 | 5943.27 | 365.42 | 627.91
| 6085 | 5.19 | 50.54 | 6036.82 | 371.13 | 635.15
| 6180 | 4.84 | 54.41 | 6131.45 | 376.2 | 641.73
| 6274 | 3.78 | 57.31 | 6225.19 | 380.18 | 647.56
| 6369 | 3.78 | 53.79 | 6319.98 | 383.72 | 652.72
| 6463 | 2.55 | 57.04 | 6413.83 | 386.69 | 656.98
| 6558 | 2.2 | 54.85 | 6508.75 | 388.89 | 660.24
| 6652 | 1.32 | 65.57 | 6602.71 | 390.37 | 662.7
| 6747 | 1.06 | 77 | 6697.69 | 391.02 | 664.56
| 6841 | 0.79 | 111.19 | 6791.68 | 390.99 | 666.01
| 6935 | 0.35 | 150.47 | 6885.67 | 390.5 | 666.75
| 7030 | 0.97 | 150.38 | 6980.66 | 389.55 | 667.29
| 7124 | 0.79 | 159.26 | 7074.65 | 388.25 | 667.92
| 7219 | 1.82 | 173.58 | 7169.63 | 386.14 | 668.32
| 7313 | 0.35 | 96.42 | 7263.61 | 384.62 | 668.77
| 7408 | 0.69 | 96.42 | 7358.61 | 384.53 | 669.63
| 7502 | 0.09 | 114.61 | 7452.6 | 384.43 | 670.26
| 7597 | 0.74 | 164.01 | 7547.6 | 383.81 | 670.49
| 7691 | 0.62 | 147.92 | 7641.59 | 382.8 | 670.93
| 7786 | 0.24 | 103.26 | 7736.59 | 382.32 | 671.4
| 7880 | 0.29 | 150.35 | 7830.59 | 382.07 | 671.71
| 7975 | 0.35 | 102.66 | 7925.59 | 381.79 | 672.11
| 8069 | 0.23 | 118.14 | 8019.59 | 381.64 | 672.55
| 8164 | 0.96 | 114.84 | 8114.58 | 381.22 | 673.45
| 8258 | 1.67 | 113 | 8208.56 | 380.35 | 675.42
| 8353 | 2.29 | 109.25 | 8303.5 | 379.18 | 678.49
| 8447 | 2.7 | 105.01 | 8397.41 | 377.99 | 682.4
| 8542 | 3.52 | 87.81 | 8492.27 | 377.52 | 687.47
| 8636 | 3.61 | 85.17 | 8586.09 | 377.88 | 693.31
| 8731 | 3.62 | 73.86 | 8680.9 | 378.97 | 699.17
| 8825 | 3.14 | 66.94 | 8774.74 | 380.8 | 704.39
| 8919 | 3.17 | 74.8 | 8868.6 | 382.49 | 709.26
| 8972 | 3.17 | 76.38 | 8921.52 | 383.22 | 712.1
| 9035 | 3.17 | 76.38 | 8984.42 | 384.04 | 715.49

## Lookup (hidden)
North Reference | RetunValue | Grid Type | ReturnValue | Deviation Indicator | ReturnValue
| 2 |  | 0 |  | 2
True |  | SPCS-Colorado Central-NAD27 |  | Directional
Grid |  | SPCS-Colorado Central-NAD83 |  | High Angle
|  | SPCS-Colorado North-NAD27 |  | Horizontal
SPCS-Colorado North-NAD83
SPCS-Colorado South-NAD27
SPCS-Colorado South-NAD83
UTM-Zone 12 NAD27
UTM-Zone 12 NAD83
UTM-Zone 13 NAD27
UTM-Zone 13 NAD83