## Data
Header Information | measured depth (ft) | inclination (°) | azimuth (°) | true vertical depth (ft) | northing +N/-S (ft) | easting +E/-W (ft)
Operator Name | 0 | 0 | 0 | 0 | 0 | 0
HighPoint Operatng Corporation | 100 | 0 | 0 | 100 | 0 | 0
Operator Number | 200 | 0 | 0 | 200 | 0 | 0
10071 | 300 | 0 | 0 | 300 | 0 | 0
Well Name and Number | 400 | 3 | 183.57 | 399.95 | -2.61 | -0.16
RSU Anschutz Fed 4-61-05-4040C | 466.67 | 5 | 183.57 | 466.46 | -7.25 | -0.45
API Number if available (Format=05-123-12345-00) | 500 | 5 | 183.57 | 499.66 | -10.15 | -0.63
05-123-50081-00 | 600 | 5 | 183.57 | 599.28 | -18.85 | -1.18
Location: (Format=SWSE 16 9N35W) | 700 | 5 | 183.57 | 698.9 | -27.55 | -1.72
SWNW 4 4N61W | 800 | 5 | 183.57 | 798.52 | -36.25 | -2.26
Citing Type: Planned or Actual | 850 | 5 | 183.57 | 848.33 | -40.6 | -2.53
Actual | 900 | 4.25 | 183.57 | 898.17 | -44.62 | -2.78
Deviation Indicator | 1000 | 2.75 | 183.57 | 997.98 | -50.72 | -3.16
Horizontal | 1100 | 1.25 | 183.57 | 1097.91 | -54.2 | -3.38
North Reference | 1183.33 | 0 | 0 | 1181.24 | -55.11 | -3.44
True | 1200 | 0 | 0 | 1197.91 | -55.11 | -3.44
Grid Type | 1300 | 0 | 0 | 1297.91 | -55.11 | -3.44
#VALUE! | 1400 | 0 | 0 | 1397.91 | -55.11 | -3.44
| 1500 | 0 | 0 | 1497.91 | -55.11 | -3.44
| 1600 | 0 | 0 | 1597.91 | -55.11 | -3.44
| 1700 | 0 | 0 | 1697.91 | -55.11 | -3.44
| 1800 | 0 | 0 | 1797.91 | -55.11 | -3.44
| 1900 | 0 | 0 | 1897.91 | -55.11 | -3.44
| 2000 | 0 | 0 | 1997.91 | -55.11 | -3.44
| 2100 | 0 | 0 | 2097.91 | -55.11 | -3.44
| 2200 | 0 | 0 | 2197.91 | -55.11 | -3.44
| 2300 | 0 | 0 | 2297.91 | -55.11 | -3.44
| 2400 | 0 | 0 | 2397.91 | -55.11 | -3.44
| 2500 | 0 | 0 | 2497.91 | -55.11 | -3.44
| 2600 | 0 | 0 | 2597.91 | -55.11 | -3.44
| 2700 | 0 | 0 | 2697.91 | -55.11 | -3.44
| 2800 | 0 | 0 | 2797.91 | -55.11 | -3.44
| 2900 | 0 | 0 | 2897.91 | -55.11 | -3.44
| 3000 | 0 | 0 | 2997.91 | -55.11 | -3.44
| 3100 | 0 | 0 | 3097.91 | -55.11 | -3.44
| 3200 | 0 | 0 | 3197.91 | -55.11 | -3.44
| 3300 | 0 | 0 | 3297.91 | -55.11 | -3.44
| 3400 | 0 | 0 | 3397.91 | -55.11 | -3.44
| 3500 | 0 | 0 | 3497.91 | -55.11 | -3.44
| 3600 | 0 | 0 | 3597.91 | -55.11 | -3.44
| 3700 | 0 | 0 | 3697.91 | -55.11 | -3.44
| 3800 | 0 | 0 | 3797.91 | -55.11 | -3.44
| 3900 | 0 | 0 | 3897.91 | -55.11 | -3.44
| 4000 | 0 | 0 | 3997.91 | -55.11 | -3.44
| 4100 | 0 | 0 | 4097.91 | -55.11 | -3.44
| 4200 | 0 | 0 | 4197.91 | -55.11 | -3.44
| 4300 | 0 | 0 | 4297.91 | -55.11 | -3.44
| 4400 | 0 | 0 | 4397.91 | -55.11 | -3.44
| 4500 | 0 | 0 | 4497.91 | -55.11 | -3.44
| 4600 | 0 | 0 | 4597.91 | -55.11 | -3.44
| 4700 | 0 | 0 | 4697.91 | -55.11 | -3.44
| 4800 | 0 | 0 | 4797.91 | -55.11 | -3.44
| 4900 | 0 | 0 | 4897.91 | -55.11 | -3.44
| 5000 | 0 | 0 | 4997.91 | -55.11 | -3.44
| 5100 | 0 | 0 | 5097.91 | -55.11 | -3.44
| 5200 | 0 | 0 | 5197.91 | -55.11 | -3.44
| 5300 | 0 | 0 | 5297.91 | -55.11 | -3.44
| 5400 | 0 | 0 | 5397.91 | -55.11 | -3.44
| 5500 | 0 | 0 | 5497.91 | -55.11 | -3.44
| 5600 | 0 | 0 | 5597.91 | -55.11 | -3.44
| 5700 | 0 | 0 | 5697.91 | -55.11 | -3.44
| 5800 | 0 | 0 | 5797.91 | -55.11 | -3.44
| 5900 | 0 | 0 | 5897.91 | -55.11 | -3.44
| 6000 | 0 | 0 | 5997.91 | -55.11 | -3.44
| 6100 | 0 | 0 | 6097.91 | -55.11 | -3.44
| 6200 | 0 | 0 | 6197.91 | -55.11 | -3.44
| 6300 | 0 | 0 | 6297.91 | -55.11 | -3.44
| 6400 | 0 | 0 | 6397.91 | -55.11 | -3.44
| 6500 | 0 | 0 | 6497.91 | -55.11 | -3.44
| 6600 | 0 | 0 | 6597.91 | -55.11 | -3.44
| 6700 | 0 | 0 | 6697.91 | -55.11 | -3.44
| 6739.09 | 0 | 0 | 6737 | -55.11 | -3.44

## Lookup (hidden)
North Reference | RetunValue | Grid Type | ReturnValue | Deviation Indicator | ReturnValue
| 2 |  | 0 |  | 4
True |  | SPCS-Colorado Central-NAD27 |  | Directional
Grid |  | SPCS-Colorado Central-NAD83 |  | High Angle
|  | SPCS-Colorado North-NAD27 |  | Horizontal
SPCS-Colorado North-NAD83
SPCS-Colorado South-NAD27
SPCS-Colorado South-NAD83
UTM-Zone 12 NAD27
UTM-Zone 12 NAD83
UTM-Zone 13 NAD27
UTM-Zone 13 NAD83