## Data
Header Information | measured depth (ft) | inclination (°) | azimuth (°) | true vertical depth (ft) | northing +N/-S (ft) | easting +E/-W (ft)
Operator Name | 0 | 0 | 0 | 0 | 0 | 0
PETROLEUM DEVELOPMENT CORPORATION | 157 | 1.14 | 269.41 | 156.99 | -0.02 | -1.56
Operator Number | 253 | 1.32 | 292.91 | 252.97 | 0.4 | -3.54
69175 | 349 | 1.02 | 298.93 | 348.95 | 1.25 | -5.3
Well Name and Number | 445 | 1.11 | 302.79 | 444.93 | 2.17 | -6.83
Lindsey 10C | 540 | 0.84 | 312.18 | 539.92 | 3.13 | -8.12
API Number (if available) | 636 | 1.2 | 294.68 | 635.9 | 4.02 | -9.56
05-123-48988 | 732 | 1.35 | 297.66 | 731.88 | 4.97 | -11.47
Location: QQ SEC TWP RGE | 828 | 1.35 | 297.66 | 827.85 | 6.02 | -13.47
Sec.1-T4N-R64W | 924 | 0.41 | 246.72 | 923.84 | 6.41 | -14.79
Citing Type: Planned or Actual | 1020 | 0.96 | 157.92 | 1019.84 | 5.53 | -14.8
Actual | 1116 | 0.94 | 140.73 | 1115.82 | 4.17 | -14
Deviation Indicator | 1212 | 1.78 | 120.24 | 1211.79 | 2.81 | -12.22
Horizontal | 1307 | 3.66 | 110.19 | 1306.68 | 1.02 | -8.1
North Reference | 1403 | 5.76 | 112.29 | 1402.35 | -1.86 | -0.76
True | 1499 | 7.04 | 113.78 | 1497.75 | -6.06 | 9.08
Grid Type | 1594 | 8.29 | 117.42 | 1591.9 | -11.57 | 20.49
#VALUE! | 1687 | 9.59 | 120.75 | 1683.77 | -18.61 | 33.1
| 1781 | 9.41 | 118.7 | 1776.48 | -26.31 | 46.57
| 1877 | 9.18 | 117.46 | 1871.22 | -33.61 | 60.24
| 1973 | 8.96 | 110.22 | 1966.03 | -39.72 | 74.05
| 2164 | 9.2 | 109.72 | 2154.63 | -50.02 | 102.39
| 2260 | 9.2 | 109.69 | 2249.4 | -55.19 | 116.84
| 2356 | 10.4 | 118.12 | 2344 | -61.86 | 131.7
| 2452 | 9.87 | 114.01 | 2438.5 | -69.29 | 146.86
| 2547 | 11.18 | 118.43 | 2531.9 | -76.99 | 162.4
| 2643 | 11.1 | 117.07 | 2626.1 | -85.63 | 178.81
| 2740 | 10.76 | 116.15 | 2721.34 | -93.87 | 195.26
| 2835 | 10.11 | 115.35 | 2814.76 | -101.35 | 210.75
| 2931 | 9.61 | 112.6 | 2909.35 | -108.03 | 225.76
| 3027 | 10.42 | 115.51 | 3003.88 | -114.85 | 241
| 3123 | 10.52 | 109.22 | 3098.29 | -121.47 | 257.11
| 3219 | 8.51 | 109.48 | 3192.96 | -126.73 | 272.08
| 3314 | 7.73 | 106.31 | 3287.01 | -130.87 | 284.84
| 3410 | 9.36 | 116.54 | 3381.95 | -136.17 | 298.02
| 3505 | 9.43 | 116.23 | 3475.67 | -143.06 | 311.91
| 3600 | 9.69 | 116.25 | 3569.35 | -150.04 | 326.07
| 3695 | 9.8 | 115.28 | 3662.98 | -157.03 | 340.55
| 3791 | 9.92 | 114.08 | 3757.56 | -163.89 | 355.48
| 3887 | 8.99 | 113.06 | 3852.26 | -170.2 | 369.94
| 3982 | 8.88 | 111.66 | 3946.11 | -175.81 | 383.58
| 4078 | 7.11 | 111.74 | 4041.17 | -180.75 | 395.99
| 4174 | 4.94 | 113.8 | 4136.63 | -184.62 | 405.29
| 4269 | 2.88 | 117.84 | 4231.41 | -187.38 | 411.14
| 4364 | 0.44 | 124.11 | 4326.36 | -188.7 | 413.55
| 4459 | 0.89 | 77.62 | 4421.35 | -188.75 | 414.58
| 4555 | 1.25 | 70.04 | 4517.34 | -188.23 | 416.29
| 4651 | 1.19 | 89.49 | 4613.32 | -187.87 | 418.27
| 4746 | 0.73 | 88.95 | 4708.3 | -187.85 | 419.86
| 4842 | 0.64 | 89.85 | 4804.3 | -187.83 | 421.01
| 4937 | 0.49 | 88.79 | 4899.29 | -187.82 | 421.95
| 5033 | 0.42 | 161.05 | 4995.29 | -188.15 | 422.47
| 5128 | 0.39 | 124.11 | 5090.29 | -188.66 | 422.85
| 5223 | 0.46 | 131.33 | 5185.28 | -189.09 | 423.41
| 5319 | 0.63 | 134.01 | 5281.28 | -189.71 | 424.07
| 5415 | 0.81 | 162.59 | 5377.27 | -190.73 | 424.66
| 5511 | 0.89 | 163 | 5473.26 | -192.09 | 425.08
| 5607 | 0.97 | 163.7 | 5569.25 | -193.58 | 425.52
| 5703 | 1.26 | 173.42 | 5665.23 | -195.41 | 425.87
| 5799 | 1.09 | 179.3 | 5761.21 | -197.37 | 426
| 5895 | 0.77 | 175.34 | 5857.2 | -198.93 | 426.07
| 5991 | 4.15 | 265.67 | 5953.11 | -199.83 | 422.66
| 6086 | 9.96 | 277.06 | 6047.36 | -199.08 | 411.06
| 6181 | 19.07 | 270.37 | 6139.23 | -197.97 | 387.34
| 6277 | 28.4 | 271.01 | 6227.02 | -197.46 | 348.75
| 6372 | 28.17 | 269.18 | 6310.67 | -197.39 | 303.73
| 6468 | 32.09 | 269.37 | 6393.69 | -197.99 | 255.56
| 6563 | 46 | 265.49 | 6467.3 | -200.97 | 195.96
| 6658 | 51.03 | 265.16 | 6530.21 | -206.78 | 125.05
| 6753 | 59.72 | 266.82 | 6584.14 | -212.18 | 47.15
| 6849 | 62.93 | 267.48 | 6630.2 | -216.36 | -36.96
| 6944 | 72.69 | 268.45 | 6666.04 | -219.45 | -124.77
| 7040 | 83.24 | 271.32 | 6686.03 | -219.6 | -218.51
| 7135 | 88.99 | 273.5 | 6692.46 | -215.61 | -313.16
| 7231 | 89.42 | 272.55 | 6693.79 | -210.54 | -409.02
| 7326 | 89.87 | 274.81 | 6694.38 | -204.44 | -503.82
| 7422 | 90.55 | 272.59 | 6694.03 | -198.25 | -599.61
| 7517 | 91.39 | 272.99 | 6692.42 | -193.62 | -694.48
| 7613 | 90.9 | 268.45 | 6690.5 | -192.42 | -790.43
| 7708 | 90.62 | 267.95 | 6689.24 | -195.4 | -885.37
| 7804 | 90.69 | 267.47 | 6688.15 | -199.24 | -981.29
| 7899 | 90.97 | 267.01 | 6686.77 | -203.81 | -1076.17
| 7995 | 91.13 | 266.65 | 6685.01 | -209.12 | -1172.01
| 8091 | 89.42 | 269.07 | 6684.55 | -212.7 | -1267.93
| 8186 | 89.82 | 268.57 | 6685.18 | -214.66 | -1362.91
| 8365 | 89.68 | 266.62 | 6685.96 | -222.17 | -1541.74
| 8461 | 90.74 | 266.86 | 6685.61 | -227.63 | -1637.58
| 8557 | 87.85 | 267.17 | 6686.79 | -232.63 | -1733.43
| 8653 | 87.45 | 269.11 | 6690.73 | -235.74 | -1829.3
| 8749 | 87.57 | 269.02 | 6694.9 | -237.31 | -1925.19
| 8844 | 88.08 | 268.75 | 6698.5 | -239.16 | -2020.11
| 8940 | 89.45 | 271.06 | 6700.57 | -239.31 | -2116.07
| 9036 | 89.55 | 270.94 | 6701.41 | -237.64 | -2212.06
| 9132 | 89.52 | 270.72 | 6702.19 | -236.25 | -2308.04
| 9228 | 89.21 | 270.04 | 6703.25 | -235.61 | -2404.03
| 9324 | 89.26 | 269.49 | 6704.54 | -236.01 | -2500.02
| 9420 | 90.01 | 268.5 | 6705.15 | -237.69 | -2596.01
| 9515 | 90 | 267.06 | 6705.14 | -241.37 | -2690.93
| 9611 | 89.71 | 265.77 | 6705.38 | -247.37 | -2786.74
| 9707 | 90.16 | 267.1 | 6705.49 | -253.34 | -2882.55
| 9802 | 90.29 | 269.3 | 6705.12 | -256.32 | -2977.5
| 9897 | 89.7 | 267.9 | 6705.13 | -258.65 | -3072.47
| 9993 | 89.68 | 269.55 | 6705.65 | -260.78 | -3168.44
| 10088 | 91.45 | 271.58 | 6704.71 | -259.84 | -3263.42
| 10184 | 91.27 | 270.14 | 6702.43 | -258.4 | -3359.38
| 10280 | 91.83 | 270.07 | 6699.83 | -258.23 | -3455.35
| 10376 | 90.24 | 270.74 | 6698.1 | -257.55 | -3551.32
| 10472 | 90.71 | 270.55 | 6697.3 | -256.47 | -3647.31
| 10568 | 91.43 | 270.64 | 6695.51 | -255.47 | -3743.29
| 10664 | 89.22 | 271.01 | 6694.97 | -254.09 | -3839.27
| 10760 | 89.76 | 270.95 | 6695.82 | -252.45 | -3935.26
| 10856 | 90.3 | 270.74 | 6695.77 | -251.03 | -4031.25
| 10951 | 90.77 | 270.67 | 6694.88 | -249.86 | -4126.23
| 11047 | 91.41 | 270.63 | 6693.06 | -248.78 | -4222.21
| 11143 | 92.17 | 270.52 | 6690.06 | -247.81 | -4318.16
| 11239 | 92.57 | 270.45 | 6686.09 | -247 | -4414.07
| 11334 | 93.18 | 269.97 | 6681.32 | -246.65 | -4508.95
| 11430 | 91.01 | 269.81 | 6677.81 | -246.84 | -4604.88
| 11525 | 91.3 | 269.12 | 6675.9 | -247.72 | -4699.86
| 11621 | 90.99 | 268.88 | 6673.98 | -249.4 | -4795.82
| 11716 | 91.02 | 268.77 | 6672.31 | -251.35 | -4890.79
| 11811 | 91.01 | 269.35 | 6670.63 | -252.9 | -4985.76
| 11907 | 90.8 | 269.01 | 6669.12 | -254.28 | -5081.74
| 12003 | 90.05 | 269.34 | 6668.4 | -255.66 | -5177.72
| 12098 | 89.72 | 269.03 | 6668.59 | -257.01 | -5272.71
| 12194 | 89.15 | 268.35 | 6669.54 | -259.21 | -5368.68
| 12289 | 89.94 | 271.05 | 6670.3 | -259.7 | -5463.67
| 12384 | 91.76 | 270.94 | 6668.89 | -258.05 | -5558.64
| 12480 | 91.29 | 270.11 | 6666.33 | -257.17 | -5654.6
| 12576 | 92.83 | 270.68 | 6662.88 | -256.51 | -5750.53
| 12671 | 92.95 | 270.05 | 6658.09 | -255.91 | -5845.41
| 12767 | 92.49 | 269.85 | 6653.54 | -255.99 | -5941.3
| 12862 | 93.58 | 270.99 | 6648.51 | -255.3 | -6036.16
| 12958 | 93.46 | 270.68 | 6642.61 | -253.9 | -6131.97
| 13053 | 91.3 | 271.16 | 6638.67 | -252.38 | -6226.87
| 13148 | 91.07 | 271.39 | 6636.7 | -250.26 | -6321.83
| 13244 | 90.59 | 271.22 | 6635.31 | -248.08 | -6417.79
| 13339 | 90.46 | 270.81 | 6634.44 | -246.4 | -6512.77
| 13435 | 91.8 | 271.58 | 6632.55 | -244.39 | -6608.73
| 13531 | 91.64 | 270.75 | 6629.67 | -242.44 | -6704.67
| 13627 | 92.06 | 270.06 | 6626.57 | -241.76 | -6800.61
| 13723 | 92.53 | 271.37 | 6622.72 | -240.57 | -6896.53
| 13819 | 93.39 | 271.24 | 6617.76 | -238.38 | -6992.37
| 13915 | 92.31 | 272.88 | 6612.99 | -234.94 | -7088.19
| 14011 | 91.08 | 272.95 | 6610.15 | -230.06 | -7184.02
| 14107 | 91.04 | 272.81 | 6608.38 | -225.23 | -7279.88
| 14202 | 91.06 | 272.01 | 6606.63 | -221.24 | -7374.78
| 14297 | 91.02 | 271.85 | 6604.91 | -218.04 | -7469.71
| 14393 | 90.86 | 271.36 | 6603.34 | -215.35 | -7565.66
| 14488 | 92.67 | 271.2 | 6600.41 | -213.23 | -7660.59
| 14584 | 92.74 | 271.37 | 6595.88 | -211.08 | -7756.46
| 14678 | 92.42 | 271.28 | 6591.65 | -208.91 | -7850.34
| 14774 | 92.03 | 271.21 | 6587.92 | -206.83 | -7946.24
| 14869 | 91.97 | 270.62 | 6584.61 | -205.31 | -8041.17
| 14965 | 92.71 | 269.71 | 6580.69 | -205.03 | -8137.09
| 15060 | 92.46 | 269.24 | 6576.4 | -205.9 | -8231.99
| 15156 | 92.66 | 268.62 | 6572.11 | -207.69 | -8327.88
| 15251 | 92.65 | 268.72 | 6567.71 | -209.9 | -8422.75
| 15347 | 90.84 | 268.22 | 6564.79 | -212.46 | -8518.66
| 15442 | 90.72 | 267.69 | 6563.5 | -215.85 | -8613.59
| 15538 | 90.66 | 268.29 | 6562.34 | -219.22 | -8709.53
| 15633 | 90.7 | 267.94 | 6561.21 | -222.34 | -8804.47
| 15728 | 90.3 | 267.62 | 6560.38 | -226.02 | -8899.39
| 15824 | 90.67 | 266.85 | 6559.57 | -230.65 | -8995.28
| 15920 | 90.36 | 266.5 | 6558.71 | -236.22 | -9091.11
| 16015 | 90.31 | 268.56 | 6558.15 | -240.31 | -9186.02
| 16111 | 90.68 | 268.42 | 6557.32 | -242.84 | -9281.98
| 16207 | 91.45 | 268.14 | 6555.54 | -245.72 | -9377.92
| 16302 | 92.29 | 267.66 | 6552.44 | -249.2 | -9472.8
| 16397 | 93.4 | 267.07 | 6547.72 | -253.56 | -9567.59
| 16493 | 91.66 | 267.15 | 6543.49 | -258.4 | -9663.37
| 16587 | 91.69 | 266.64 | 6540.74 | -263.49 | -9757.19
| 16631 | 92.13 | 266.34 | 6539.27 | -266.18 | -9801.08
| 16691 | 92.13 | 266.34 | 6537.04 | -270.01 | -9860.92

## Lookup (hidden)
North Reference | RetunValue | Grid Type | ReturnValue | Deviation Indicator | ReturnValue
| 2 |  | 0 |  | 4
True |  | SPCS-Colorado Central-NAD27 |  | Directional
Grid |  | SPCS-Colorado Central-NAD83 |  | High Angle
|  | SPCS-Colorado North-NAD27 |  | Horizontal
SPCS-Colorado North-NAD83
SPCS-Colorado South-NAD27
SPCS-Colorado South-NAD83
UTM-Zone 12 NAD27
UTM-Zone 12 NAD83
UTM-Zone 13 NAD27
UTM-Zone 13 NAD83