## Data
Header Information | measured depth (ft) | inclination (°) | azimuth (°) | true vertical depth (ft) | northing +N/-S (ft) | easting +E/-W (ft)
Operator Name | 0 | 0 | 0 | 0 | 0 | 0
Laramie Energy LLC | 293 | 3.1 | 19.6 | 292.857 | 7.465 | 2.658
Operator Number | 385 | 5.4 | 23.4 | 384.598 | 13.783 | 5.212
10433 | 476 | 7.3 | 29.2 | 475.037 | 22.76 | 9.734
Well Name and Number | 568 | 9.7 | 29.4 | 566.019 | 34.616 | 16.391
CC Federal 0697-03-01W | 659 | 12.4 | 34.1 | 655.326 | 49.389 | 25.634
API Number (if available) | 751 | 14.6 | 36.3 | 744.779 | 66.915 | 38.038
05-045-23992 | 842 | 16 | 36.7 | 832.552 | 86.215 | 52.324
Location: QQ SEC TWP RGE | 937 | 17.4 | 36.6 | 923.542 | 108.117 | 68.618
Lot 12, Sec 4, T6S, R97W | 1029 | 19.9 | 38.4 | 1010.705 | 131.435 | 86.548
Citing Type: Planned or Actual | 1123 | 22.8 | 38.2 | 1098.245 | 158.291 | 107.753
Actual | 1218 | 25.8 | 39.8 | 1184.819 | 188.647 | 132.375
Deviation Indicator | 1313 | 26.6 | 44.4 | 1270.067 | 219.73 | 160.493
Directional | 1407 | 29.2 | 44.6 | 1353.134 | 251.097 | 191.322
North Reference | 1502 | 28.2 | 44.6 | 1436.462 | 283.58 | 223.355
True | 1596 | 26.9 | 44.1 | 1519.801 | 314.666 | 253.749
Grid Type | 1691 | 26.4 | 41.4 | 1604.712 | 345.943 | 282.673
#VALUE! | 1786 | 24.9 | 40.8 | 1690.348 | 376.927 | 309.71
| 1880 | 24.1 | 40.7 | 1775.883 | 406.457 | 335.155
| 1975 | 24.6 | 42.4 | 1862.433 | 435.764 | 361.137
| 2070 | 23.3 | 42.4 | 1949.252 | 464.241 | 387.14
| 2164 | 22.9 | 41.9 | 2035.715 | 491.582 | 411.89
| 2259 | 21.2 | 42.4 | 2123.763 | 518.026 | 435.818
| 2354 | 21.7 | 44 | 2212.184 | 543.345 | 459.601
| 2448 | 23.9 | 43.2 | 2298.834 | 569.73 | 484.711
| 2543 | 21.8 | 43.1 | 2386.374 | 596.641 | 509.941
| 2665 | 17.9 | 41.3 | 2501.104 | 627.279 | 537.804
| 2760 | 17.4 | 40.9 | 2591.632 | 648.984 | 556.74
| 2855 | 18.7 | 43.2 | 2681.956 | 670.823 | 576.467
| 2949 | 21.8 | 43.8 | 2770.135 | 694.411 | 598.868
| 3044 | 24.1 | 41.8 | 2857.611 | 721.606 | 624.009
| 3139 | 26.5 | 40.5 | 2943.493 | 752.186 | 650.706
| 3233 | 26.6 | 42 | 3027.581 | 783.773 | 678.408
| 3328 | 26.8 | 40.9 | 3112.452 | 815.766 | 706.662
| 3423 | 25.3 | 39.9 | 3197.799 | 847.529 | 733.707
| 3518 | 24.1 | 41 | 3284.106 | 877.742 | 759.454
| 3613 | 23.2 | 38.6 | 3371.129 | 907.005 | 783.854
| 3707 | 25.5 | 41.7 | 3456.765 | 936.588 | 808.87
| 3802 | 29.2 | 43.5 | 3541.132 | 968.677 | 838.436
| 3897 | 30.2 | 43.4 | 3623.651 | 1002.848 | 870.805
| 3991 | 29 | 43.6 | 3705.382 | 1036.528 | 902.764
| 4086 | 29.1 | 42.5 | 3788.431 | 1070.236 | 934.252
| 4180 | 26.5 | 41.5 | 3871.575 | 1102.801 | 963.595
| 4275 | 27.6 | 42.1 | 3956.182 | 1135.004 | 992.394
| 4370 | 26.2 | 42.5 | 4040.901 | 1166.796 | 1021.317
| 4464 | 26.5 | 43.8 | 4125.135 | 1197.232 | 1049.852
| 4559 | 24.3 | 42.5 | 4210.947 | 1226.944 | 1077.731
| 4653 | 26.9 | 41.9 | 4295.712 | 1257.037 | 1105.003
| 4748 | 25.3 | 43 | 4381.022 | 1287.881 | 1133.202
| 4843 | 25.7 | 41.7 | 4466.768 | 1318.107 | 1160.749
| 4937 | 26.4 | 41.4 | 4551.219 | 1349.001 | 1188.128
| 5032 | 25.5 | 41 | 4636.64 | 1380.278 | 1215.512
| 5127 | 26.4 | 41.2 | 4722.06 | 1411.603 | 1242.84
| 5221 | 24.8 | 40.9 | 4806.83 | 1442.23 | 1269.514
| 5316 | 25 | 42.9 | 4893.001 | 1471.995 | 1296.225
| 5411 | 26.8 | 42.3 | 4978.455 | 1502.543 | 1324.306
| 5505 | 25.8 | 42.4 | 5062.724 | 1533.324 | 1352.362
| 5600 | 25.8 | 41.7 | 5148.254 | 1564.026 | 1380.055
| 5695 | 26.1 | 40.2 | 5233.677 | 1595.423 | 1407.296
| 5789 | 25.8 | 42 | 5318.201 | 1626.418 | 1434.331
| 5884 | 25.8 | 41.9 | 5403.731 | 1657.169 | 1461.97
| 5979 | 26.1 | 40.6 | 5489.153 | 1688.424 | 1489.376
| 6074 | 26.5 | 40.8 | 5574.319 | 1720.334 | 1516.825
| 6168 | 24.7 | 40.9 | 5659.088 | 1751.057 | 1543.389
| 6263 | 26.1 | 42.6 | 5744.904 | 1781.444 | 1570.531
| 6357 | 26.2 | 42 | 5829.283 | 1812.085 | 1598.412
| 6452 | 25.5 | 42.4 | 5914.776 | 1842.771 | 1626.234
| 6547 | 24.7 | 42 | 6000.805 | 1872.623 | 1653.305
| 6642 | 23.6 | 41.5 | 6087.489 | 1901.617 | 1679.188
| 6736 | 23.7 | 40.5 | 6173.595 | 1930.075 | 1703.925
| 6831 | 23.9 | 40.7 | 6260.516 | 1959.183 | 1728.874
| 6925 | 24.4 | 41.7 | 6346.289 | 1988.116 | 1754.207
| 7020 | 23.6 | 43.5 | 6433.076 | 2016.562 | 1780.352
| 7115 | 23.2 | 44.5 | 6520.263 | 2043.703 | 1806.558
| 7210 | 22.4 | 44.6 | 6607.839 | 2069.938 | 1832.383
| 7304 | 22.5 | 43 | 6694.716 | 2095.845 | 1857.226
| 7399 | 21.9 | 42.4 | 6782.673 | 2122.222 | 1881.569
| 7494 | 19.9 | 41.7 | 6871.418 | 2147.38 | 1904.274
| 7589 | 17.5 | 40.9 | 6961.397 | 2170.251 | 1924.384
| 7683 | 17.1 | 39.5 | 7051.145 | 2191.598 | 1942.428
| 7778 | 16.2 | 38.2 | 7142.161 | 2212.79 | 1959.508
| 7873 | 14.9 | 38.1 | 7233.682 | 2232.816 | 1975.24
| 7967 | 12.7 | 37.6 | 7324.963 | 2250.515 | 1989.004
| 8062 | 11.1 | 36.9 | 7417.918 | 2266.103 | 2000.867
| 8157 | 9.1 | 46.4 | 7511.448 | 2278.599 | 2011.8
| 8252 | 8.5 | 50.5 | 7605.33 | 2288.246 | 2022.658
| 8346 | 7.5 | 50 | 7698.414 | 2296.608 | 2032.718
| 8440 | 4.8 | 50.7 | 7791.864 | 2303.043 | 2040.462
| 8533 | 3.4 | 46.7 | 7884.624 | 2307.4 | 2045.481
| 8627 | 2.6 | 47.3 | 7978.495 | 2310.757 | 2049.076
| 8721 | 1.7 | 54.6 | 8072.428 | 2313.011 | 2051.78
| 8815 | 0.9 | 50.6 | 8166.403 | 2314.287 | 2053.487
| 8909 | 0.3 | 113.5 | 8260.398 | 2314.658 | 2054.283
| 9004 | 0.8 | 223.1 | 8355.395 | 2314.074 | 2054.058
| 9098 | 1.9 | 241.4 | 8449.368 | 2312.849 | 2052.241
| 9193 | 2.6 | 240.5 | 8544.294 | 2311.034 | 2048.983
| 9288 | 3.5 | 236.1 | 8639.158 | 2308.356 | 2044.701
| 9382 | 4.2 | 235.9 | 8732.946 | 2304.825 | 2039.469
| 9477 | 3.5 | 241.7 | 8827.731 | 2301.5 | 2034.035
| 9571 | 3.2 | 237.3 | 8921.57 | 2298.722 | 2029.3
| 9666 | 4 | 237.7 | 9016.382 | 2295.519 | 2024.268
| 9761 | 4.8 | 238.3 | 9111.101 | 2291.66 | 2018.086
| 9855 | 5.2 | 237.1 | 9204.744 | 2287.28 | 2011.163
| 9950 | 6 | 243 | 9299.29 | 2282.687 | 2003.124
| 10044 | 6 | 246.5 | 9392.776 | 2278.498 | 1994.242
| 10139 | 6.4 | 251.3 | 9487.22 | 2274.82 | 1984.673
| 10234 | 7.1 | 252.2 | 9581.561 | 2271.328 | 1974.068
| 10328 | 7.7 | 253.4 | 9674.778 | 2267.753 | 1962.501
| 10362 | 8 | 252.1 | 9708.459 | 2266.375 | 1958.067
| 10422 | 8 | 252.1 | 9767.875 | 2263.809 | 1950.121

## Lookup (hidden)
North Reference | RetunValue | Grid Type | ReturnValue | Deviation Indicator | ReturnValue
| 2 |  | 0 |  | 2
True |  | SPCS-Colorado Central-NAD27 |  | Directional
Grid |  | SPCS-Colorado Central-NAD83 |  | High Angle
|  | SPCS-Colorado North-NAD27 |  | Horizontal
SPCS-Colorado North-NAD83
SPCS-Colorado South-NAD27
SPCS-Colorado South-NAD83
UTM-Zone 12 NAD27
UTM-Zone 12 NAD83
UTM-Zone 13 NAD27
UTM-Zone 13 NAD83