## Data
Header Information | measured depth (ft) | inclination (°) | azimuth (°) | true vertical depth (ft) | northing +N/-S (ft) | easting +E/-W (ft)
Operator Name | 0 | 0 | 0 | 0 | 0 | 0
Laramie Energy LLC | 295 | 0.5 | 117.4 | 294.996 | -0.592 | 1.143
Operator Number | 386 | 1.2 | 68.3 | 385.987 | -0.423 | 2.381
10433 | 509 | 3 | 81.1 | 508.9 | 0.552 | 6.758
Well Name and Number | 600 | 4 | 73.6 | 599.729 | 1.816 | 12.155
CC Federal 0697-03-06W | 661 | 4.8 | 65.3 | 660.549 | 3.483 | 16.515
API Number (if available) | 752 | 5.9 | 66.9 | 751.152 | 6.909 | 24.276
05-045-23931 | 844 | 6.2 | 62 | 842.64 | 11.097 | 33.012
Location: QQ SEC TWP RGE | 935 | 7.3 | 61.3 | 933.008 | 16.18 | 42.422
Lot 12, Sec 4, T6S, R97W | 1027 | 8.1 | 56.7 | 1024.178 | 22.546 | 52.967
Citing Type: Planned or Actual | 1122 | 9 | 62.4 | 1118.123 | 29.663 | 65.146
Actual | 1216 | 10.4 | 62.9 | 1210.777 | 36.935 | 79.216
Deviation Indicator | 1311 | 10.5 | 58.3 | 1304.203 | 45.39 | 94.214
Directional | 1406 | 12.2 | 62.6 | 1397.343 | 54.559 | 110.492
North Reference | 1500 | 13.8 | 63.4 | 1488.931 | 64.15 | 129.336
True | 1595 | 15.9 | 65.4 | 1580.754 | 74.642 | 151.301
Grid Type | 1690 | 17.9 | 68 | 1671.648 | 85.529 | 176.673
#VALUE! | 1784 | 19.7 | 67.2 | 1760.629 | 97.081 | 204.674
| 1879 | 21.8 | 67.6 | 1849.462 | 110.01 | 235.748
| 1974 | 22.6 | 66.4 | 1937.42 | 124.04 | 268.785
| 2068 | 22.8 | 65.2 | 2024.139 | 138.911 | 301.87
| 2163 | 23.8 | 62.7 | 2111.392 | 155.424 | 335.614
| 2258 | 24.5 | 58.8 | 2198.082 | 174.421 | 369.499
| 2352 | 24.8 | 58.4 | 2283.516 | 194.848 | 402.962
| 2447 | 23.9 | 58.6 | 2370.065 | 215.314 | 436.358
| 2530 | 21.7 | 60.7 | 2446.576 | 231.586 | 464.095
| 2674 | 17.6 | 58.6 | 2582.163 | 255.968 | 505.911
| 2769 | 18.6 | 59.2 | 2672.461 | 271.209 | 531.185
| 2864 | 20.3 | 62.6 | 2762.039 | 286.552 | 558.832
| 2958 | 23 | 64.1 | 2849.4 | 302.081 | 589.835
| 3052 | 25.3 | 65.2 | 2935.168 | 318.529 | 624.593
| 3148 | 24 | 65.5 | 3022.418 | 335.231 | 660.981
| 3242 | 24.4 | 62.9 | 3108.159 | 352.004 | 695.662
| 3337 | 24.5 | 62 | 3194.64 | 370.19 | 730.523
| 3432 | 23.1 | 63.6 | 3281.56 | 387.725 | 764.61
| 3527 | 22.9 | 61.3 | 3369.01 | 404.888 | 797.515
| 3621 | 23.5 | 62 | 3455.408 | 422.469 | 830.105
| 3716 | 25.4 | 63.2 | 3541.886 | 440.549 | 865.018
| 3811 | 23.2 | 62.6 | 3628.464 | 458.349 | 899.821
| 3905 | 24.9 | 62.9 | 3714.301 | 475.886 | 933.878
| 4000 | 23.5 | 63.6 | 3800.95 | 493.419 | 968.649
| 4094 | 22.6 | 62.7 | 3887.445 | 510.037 | 1001.486
| 4189 | 22.5 | 63 | 3975.182 | 526.661 | 1033.904
| 4284 | 22.9 | 63.6 | 4062.823 | 543.132 | 1066.656
| 4378 | 22.7 | 65.6 | 4149.479 | 558.757 | 1099.555
| 4473 | 23.3 | 65.6 | 4236.927 | 574.091 | 1133.359
| 4568 | 24.3 | 65.6 | 4323.847 | 589.928 | 1168.272
| 4662 | 22.9 | 65.8 | 4409.983 | 605.416 | 1202.569
| 4757 | 23.4 | 64.2 | 4497.334 | 621.203 | 1236.412
| 4851 | 22.8 | 63.8 | 4583.797 | 637.368 | 1269.56
| 4946 | 23.2 | 62.3 | 4671.245 | 654.194 | 1302.644
| 5041 | 21.9 | 61.8 | 4758.98 | 671.265 | 1334.827
| 5135 | 23 | 62.6 | 4845.855 | 688.001 | 1366.582
| 5230 | 21.1 | 62.2 | 4933.902 | 704.519 | 1398.189
| 5325 | 22.3 | 62.4 | 5022.168 | 720.845 | 1429.289
| 5419 | 22.7 | 63 | 5109.013 | 737.342 | 1461.255
| 5514 | 21.8 | 62 | 5196.939 | 753.946 | 1493.163
| 5609 | 21 | 64.9 | 5285.391 | 769.449 | 1524.155
| 5704 | 21.8 | 64.2 | 5373.841 | 784.347 | 1555.452
| 5798 | 21.4 | 61.3 | 5461.242 | 800.18 | 1586.21
| 5893 | 22.5 | 60.3 | 5549.354 | 817.51 | 1617.203
| 5988 | 24.6 | 59.7 | 5636.437 | 836.494 | 1650.068
| 6082 | 24 | 59.4 | 5722.109 | 856.097 | 1683.416
| 6177 | 24.5 | 59.4 | 5808.726 | 875.959 | 1717
| 6272 | 23.6 | 59.1 | 5895.478 | 895.752 | 1750.273
| 6366 | 24.3 | 60.9 | 5981.385 | 914.822 | 1783.32
| 6461 | 23 | 60.6 | 6068.405 | 933.44 | 1816.57
| 6556 | 24.4 | 62.1 | 6155.391 | 951.734 | 1850.083
| 6650 | 23.6 | 61.5 | 6241.264 | 969.798 | 1883.779
| 6745 | 24.3 | 62.9 | 6328.085 | 987.777 | 1917.893
| 6839 | 22.8 | 62.2 | 6414.253 | 1005.083 | 1951.224
| 6934 | 23 | 64.3 | 6501.767 | 1021.717 | 1984.23
| 7029 | 21 | 66.4 | 6589.847 | 1036.582 | 2016.557
| 7124 | 20.7 | 65.7 | 6678.626 | 1050.306 | 2047.458
| 7218 | 20.3 | 63.8 | 6766.674 | 1064.342 | 2077.231
| 7313 | 18.8 | 61.7 | 6856.196 | 1078.876 | 2105.497
| 7408 | 16.9 | 61.4 | 6946.618 | 1092.745 | 2131.101
| 7503 | 16.3 | 63.2 | 7037.659 | 1105.366 | 2155.124
| 7597 | 13.8 | 64.3 | 7128.428 | 1116.177 | 2177.004
| 7692 | 13.1 | 66.7 | 7220.823 | 1125.349 | 2197.102
| 7787 | 12.1 | 68 | 7313.534 | 1133.338 | 2216.222
| 7881 | 11 | 66.7 | 7405.629 | 1140.576 | 2233.594
| 7976 | 9.1 | 69 | 7499.167 | 1146.854 | 2248.934
| 8071 | 7.9 | 70.1 | 7593.122 | 1151.768 | 2262.086
| 8165 | 7.2 | 65.7 | 7686.308 | 1156.391 | 2273.53
| 8259 | 5.8 | 64.5 | 7779.701 | 1160.86 | 2283.186
| 8353 | 4.8 | 65.1 | 7873.298 | 1164.561 | 2291.04
| 8447 | 4.5 | 55.2 | 7966.99 | 1168.322 | 2297.636
| 8541 | 4 | 49.3 | 8060.732 | 1172.564 | 2303.149
| 8635 | 2.8 | 50.1 | 8154.564 | 1176.175 | 2307.396
| 8728 | 2 | 44.7 | 8247.482 | 1178.786 | 2310.281
| 8823 | 1.5 | 35.1 | 8342.438 | 1180.981 | 2312.162
| 8918 | 0.7 | 64 | 8437.42 | 1182.253 | 2313.398
| 9012 | 0.4 | 235.4 | 8531.418 | 1182.318 | 2313.644
| 9107 | 1.1 | 217.7 | 8626.41 | 1181.408 | 2312.814
| 9202 | 1.5 | 226.6 | 8721.385 | 1179.833 | 2311.353
| 9296 | 1.6 | 231.4 | 8815.351 | 1178.169 | 2309.433
| 9391 | 2.1 | 243.3 | 8910.301 | 1176.559 | 2306.842
| 9485 | 2.5 | 249.2 | 9004.226 | 1175.057 | 2303.386
| 9580 | 3 | 245.5 | 9099.116 | 1173.29 | 2299.187
| 9675 | 3.7 | 249.4 | 9193.953 | 1171.181 | 2294.056
| 9769 | 3.7 | 256.6 | 9287.758 | 1169.411 | 2288.266
| 9864 | 4.6 | 255.4 | 9382.508 | 1167.74 | 2281.598
| 9958 | 5.1 | 249.2 | 9476.172 | 1165.307 | 2274.044
| 10053 | 5.4 | 247.2 | 9570.773 | 1162.075 | 2265.976
| 10148 | 5.6 | 245.7 | 9665.336 | 1158.435 | 2257.631
| 10242 | 5.3 | 245.6 | 9758.911 | 1154.754 | 2249.497
| 10337 | 5 | 241.2 | 9853.527 | 1150.947 | 2241.874
| 10432 | 5 | 237.2 | 9948.166 | 1146.71 | 2234.766
| 10526 | 5.1 | 240.9 | 10041.801 | 1142.459 | 2227.672
| 10606 | 4.7 | 244.6 | 10121.509 | 1139.324 | 2221.604
| 10666 | 4.7 | 244.6 | 10181.307 | 1137.215 | 2217.163

## Lookup (hidden)
North Reference | RetunValue | Grid Type | ReturnValue | Deviation Indicator | ReturnValue
| 2 |  | 0 |  | 2
True |  | SPCS-Colorado Central-NAD27 |  | Directional
Grid |  | SPCS-Colorado Central-NAD83 |  | High Angle
|  | SPCS-Colorado North-NAD27 |  | Horizontal
SPCS-Colorado North-NAD83
SPCS-Colorado South-NAD27
SPCS-Colorado South-NAD83
UTM-Zone 12 NAD27
UTM-Zone 12 NAD83
UTM-Zone 13 NAD27
UTM-Zone 13 NAD83