## Data
Header Information | measured depth (ft) | inclination (°) | azimuth (°) | true vertical depth (ft) | northing +N/-S (ft) | easting +E/-W (ft)
Operator Name | 0 | 0 | 0 | 0 | 0 | 0
Laramie Energy LLC | 430 | 2.3 | 78.4 | 429.885 | 1.735 | 8.453
Operator Number | 481 | 3.4 | 81.8 | 480.821 | 2.157 | 10.953
10433 | 573 | 5.3 | 84.7 | 572.552 | 2.938 | 17.884
Well Name and Number | 664 | 8.1 | 82.1 | 662.921 | 4.208 | 28.422
CC Federal 0697-03-08W | 756 | 10.5 | 78.2 | 753.706 | 6.813 | 43.049
API Number (if available) | 847 | 13.4 | 70.7 | 842.73 | 11.996 | 61.123
05-045-23932 | 939 | 15.6 | 69.1 | 931.795 | 19.933 | 82.743
Location: QQ SEC TWP RGE | 1031 | 16.8 | 64.9 | 1020.143 | 29.987 | 106.341
Lot 12, Sec 4, T6S, R97W | 1125 | 16.7 | 67.4 | 1110.156 | 40.94 | 131.112
Citing Type: Planned or Actual | 1220 | 17.7 | 71 | 1200.909 | 50.887 | 157.37
Actual | 1315 | 20 | 73.3 | 1290.809 | 60.259 | 186.59
Deviation Indicator | 1409 | 20.8 | 72.9 | 1378.913 | 69.786 | 217.939
Directional | 1504 | 21 | 72.8 | 1467.662 | 79.779 | 250.323
North Reference | 1598 | 21.5 | 73.3 | 1555.271 | 89.71 | 282.912
True | 1693 | 22.4 | 73.2 | 1643.383 | 99.945 | 316.915
Grid Type | 1788 | 21.9 | 72.6 | 1731.372 | 110.474 | 351.15
#VALUE! | 1882 | 21.7 | 74.5 | 1818.651 | 120.361 | 384.625
| 1977 | 22.2 | 74 | 1906.764 | 130.002 | 418.801
| 2072 | 21.4 | 74.5 | 1994.97 | 139.58 | 452.756
| 2166 | 21.1 | 73.3 | 2082.579 | 149.025 | 485.488
| 2261 | 20.1 | 73.6 | 2171.503 | 158.548 | 517.527
| 2356 | 20 | 72.1 | 2260.746 | 168.151 | 548.646
| 2450 | 19.7 | 71.7 | 2349.161 | 178.066 | 578.985
| 2521 | 19.4 | 72.6 | 2416.068 | 185.35 | 601.599
| 2674 | 16.6 | 69.8 | 2561.568 | 200.499 | 646.367
| 2769 | 16.5 | 68.9 | 2652.632 | 210.041 | 671.689
| 2863 | 18.6 | 70 | 2742.252 | 219.975 | 698.233
| 2958 | 21 | 70.7 | 2831.63 | 230.784 | 728.54
| 3052 | 22.4 | 73.1 | 2918.968 | 241.559 | 761.576
| 3147 | 21.6 | 72.3 | 3007.05 | 252.137 | 795.554
| 3242 | 22.1 | 70.2 | 3095.226 | 263.507 | 829.027
| 3337 | 18.9 | 67.8 | 3184.2 | 275.377 | 860.095
| 3432 | 17.8 | 67.8 | 3274.368 | 286.678 | 887.786
| 3526 | 18.5 | 71.6 | 3363.693 | 296.814 | 915.241
| 3621 | 19.4 | 73.5 | 3453.545 | 306.053 | 944.671
| 3716 | 21.6 | 72.5 | 3542.523 | 315.793 | 976.479
| 3810 | 22 | 72.7 | 3629.801 | 326.232 | 1009.791
| 3905 | 20.3 | 71.7 | 3718.399 | 336.699 | 1042.428
| 4000 | 21.3 | 72.6 | 3807.206 | 347.033 | 1074.54
| 4094 | 18.9 | 71.2 | 3895.475 | 357.046 | 1105.248
| 4189 | 19.3 | 71.2 | 3985.245 | 367.064 | 1134.675
| 4283 | 20 | 73.8 | 4073.772 | 376.555 | 1164.818
| 4378 | 19.8 | 72.5 | 4163.1 | 385.926 | 1195.764
| 4472 | 20.2 | 71.4 | 4251.431 | 395.89 | 1226.33
| 4567 | 21.4 | 72.9 | 4340.238 | 406.218 | 1258.442
| 4662 | 20 | 71.4 | 4429.104 | 416.497 | 1290.406
| 4756 | 21.2 | 73 | 4517.093 | 426.594 | 1321.897
| 4851 | 21 | 74.3 | 4605.724 | 436.222 | 1354.711
| 4945 | 20.2 | 74.5 | 4693.713 | 445.117 | 1386.565
| 5040 | 20.5 | 72.3 | 4782.785 | 454.558 | 1418.218
| 5135 | 22.3 | 73.5 | 4871.232 | 464.736 | 1451.351
| 5230 | 21.5 | 72.4 | 4959.376 | 475.119 | 1485.227
| 5324 | 20.6 | 72.1 | 5047.102 | 485.41 | 1517.383
| 5419 | 18.6 | 71.1 | 5136.593 | 495.456 | 1547.623
| 5514 | 17.8 | 71.6 | 5226.84 | 504.947 | 1575.736
| 5608 | 17.7 | 72.9 | 5316.365 | 513.684 | 1603.027
| 5703 | 18.6 | 73.1 | 5406.638 | 522.334 | 1631.327
| 5798 | 20.3 | 73.5 | 5496.213 | 531.42 | 1661.626
| 5893 | 21.1 | 73.4 | 5585.079 | 540.986 | 1693.815
| 5987 | 20.2 | 73.5 | 5673.039 | 550.429 | 1725.591
| 6082 | 20.3 | 72.2 | 5762.168 | 560.125 | 1757.008
| 6176 | 21 | 72.3 | 5850.128 | 570.231 | 1788.58
| 6271 | 20.4 | 72.5 | 5938.995 | 580.385 | 1820.587
| 6366 | 21 | 72.4 | 6027.862 | 590.511 | 1852.604
| 6461 | 20 | 73.3 | 6116.845 | 600.327 | 1884.391
| 6555 | 21 | 71.4 | 6204.892 | 610.319 | 1915.753
| 6650 | 19.9 | 71.6 | 6293.903 | 620.852 | 1947.229
| 6745 | 20.5 | 72 | 6383.06 | 631.096 | 1978.391
| 6839 | 21.6 | 70.5 | 6470.786 | 641.958 | 2010.356
| 6934 | 21.3 | 70.2 | 6559.206 | 653.64 | 2043.074
| 7029 | 20 | 71.5 | 6648.101 | 664.64 | 2074.716
| 7124 | 18.2 | 72.9 | 6737.868 | 674.158 | 2104.305
| 7218 | 16.8 | 74.8 | 6827.516 | 682.037 | 2131.447
| 7313 | 15.4 | 72.2 | 6918.789 | 689.493 | 2156.707
| 7408 | 13.1 | 71.4 | 7010.86 | 696.784 | 2178.924
| 7503 | 13.5 | 71.6 | 7103.311 | 703.718 | 2199.649
| 7597 | 12.3 | 70.9 | 7194.937 | 710.458 | 2219.522
| 7692 | 10.5 | 71.4 | 7288.059 | 716.53 | 2237.29
| 7787 | 8.7 | 70.6 | 7381.725 | 721.678 | 2252.272
| 7881 | 8.3 | 68.9 | 7474.693 | 726.482 | 2265.307
| 7976 | 7.5 | 70 | 7568.79 | 731.071 | 2277.531
| 8071 | 6.5 | 71.7 | 7663.081 | 734.88 | 2288.462
| 8165 | 4.8 | 74.8 | 7756.621 | 737.582 | 2297.31
| 8259 | 3.8 | 54.5 | 7850.361 | 740.422 | 2303.641
| 8353 | 2.5 | 51.1 | 7944.217 | 743.519 | 2307.773
| 8447 | 0.8 | 24.4 | 8038.175 | 745.404 | 2309.64
| 8541 | 0.5 | 289.4 | 8132.171 | 746.138 | 2309.524
| 8635 | 1.5 | 265.9 | 8226.156 | 746.186 | 2307.91
| 8728 | 2.1 | 256.9 | 8319.11 | 745.713 | 2305.036
| 8823 | 0.4 | 276 | 8414.084 | 745.353 | 2303.011
| 8917 | 0.4 | 328.7 | 8508.082 | 745.668 | 2302.514
| 9012 | 1.3 | 279.6 | 8603.072 | 746.131 | 2301.279
| 9107 | 1.8 | 260.4 | 8698.037 | 746.062 | 2298.746
| 9202 | 2 | 248.6 | 8792.985 | 745.208 | 2295.731
| 9296 | 2.1 | 238.1 | 8886.925 | 743.699 | 2292.742
| 9391 | 2.6 | 233.3 | 8981.845 | 741.492 | 2289.536
| 9485 | 2.9 | 226.3 | 9075.737 | 738.575 | 2286.108
| 9580 | 3.4 | 220.2 | 9170.594 | 734.763 | 2282.552
| 9675 | 2.8 | 223.4 | 9265.454 | 730.925 | 2279.139
| 9769 | 2.7 | 233.3 | 9359.347 | 727.934 | 2275.787
| 9863 | 3.2 | 234.3 | 9453.222 | 725.08 | 2271.881
| 9958 | 3.1 | 233.3 | 9548.078 | 721.997 | 2267.668
| 10053 | 3.7 | 233.9 | 9642.911 | 718.656 | 2263.132
| 10147 | 4.4 | 237.5 | 9736.675 | 714.931 | 2257.64
| 10242 | 4.5 | 243.5 | 9831.389 | 711.311 | 2251.231
| 10337 | 4.7 | 244.9 | 9926.083 | 707.997 | 2244.371
| 10431 | 5.2 | 248.1 | 10019.733 | 704.774 | 2236.932
| 10486 | 5.4 | 243.6 | 10074.498 | 702.694 | 2232.301
| 10546 | 5.4 | 243.6 | 10134.232 | 700.183 | 2227.243

## Lookup (hidden)
North Reference | RetunValue | Grid Type | ReturnValue | Deviation Indicator | ReturnValue
| 2 |  | 0 |  | 2
True |  | SPCS-Colorado Central-NAD27 |  | Directional
Grid |  | SPCS-Colorado Central-NAD83 |  | High Angle
|  | SPCS-Colorado North-NAD27 |  | Horizontal
SPCS-Colorado North-NAD83
SPCS-Colorado South-NAD27
SPCS-Colorado South-NAD83
UTM-Zone 12 NAD27
UTM-Zone 12 NAD83
UTM-Zone 13 NAD27
UTM-Zone 13 NAD83