## Data
Header Information | measured depth (ft) | inclination (°) | azimuth (°) | true vertical depth (ft) | northing +N/-S (ft) | easting +E/-W (ft)
Operator Name | 0 | 0 | 0 | 0 | 0 | 0
Laramie Energy LLC | 145 | 0.8 | 64.8 | 144.995 | 0.431 | 0.916
Operator Number | 236 | 0.8 | 96.6 | 235.987 | 0.628 | 2.122
10433 | 267 | 1.1 | 98.6 | 266.983 | 0.559 | 2.631
Well Name and Number | 298 | 1.3 | 96.8 | 297.976 | 0.473 | 3.274
CC Federal 0697-04-01E | 389 | 1.4 | 89.3 | 388.951 | 0.364 | 5.411
API Number (if available) | 451 | 1 | 108.11 | 450.937 | 0.205 | 6.683
05-045-23982 | 481 | 1.1 | 89.9 | 480.932 | 0.125 | 7.219
Location: QQ SEC TWP RGE | 521 | 1 | 95.4 | 520.925 | 0.092 | 7.951
Lot 12, Sec 4, T6S, R97W | 572 | 0.5 | 151.4 | 571.921 | -0.145 | 8.5
Citing Type: Planned or Actual | 612 | 0.4 | 293.8 | 611.921 | -0.242 | 8.456
Actual | 664 | 1.2 | 329.8 | 663.916 | 0.302 | 8.016
Deviation Indicator | 755 | 3.6 | 348.5 | 754.83 | 3.926 | 6.967
Directional | 847 | 5.4 | 349.8 | 846.543 | 11.017 | 5.625
North Reference | 938 | 8 | 355 | 936.914 | 21.542 | 4.314
True | 1030 | 10.1 | 357.4 | 1027.764 | 35.98 | 3.39
Grid Type | 1125 | 12.7 | 357 | 1120.882 | 54.733 | 2.466
#VALUE! | 1219 | 14.5 | 354.7 | 1212.244 | 76.771 | 0.838
| 1314 | 17.7 | 354.4 | 1303.506 | 102.992 | -1.671
| 1409 | 18.9 | 357.4 | 1393.701 | 132.737 | -3.778
| 1503 | 17.3 | 359.4 | 1483.048 | 161.923 | -4.615
| 1598 | 16.3 | 358.5 | 1573.992 | 189.376 | -5.112
| 1693 | 15.5 | 354.6 | 1665.36 | 215.342 | -6.656
| 1787 | 15.4 | 350.2 | 1755.966 | 240.146 | -9.962
| 1882 | 17 | 349.2 | 1847.191 | 266.219 | -14.712
| 1977 | 18.9 | 349.4 | 1937.563 | 294.987 | -20.145
| 2071 | 19.6 | 350.1 | 2026.307 | 325.483 | -25.656
| 2166 | 18.7 | 349.4 | 2116.049 | 356.15 | -31.197
| 2261 | 16.6 | 347.9 | 2206.572 | 384.391 | -36.844
| 2355 | 15.6 | 347.8 | 2296.884 | 409.875 | -42.33
| 2450 | 14.1 | 348.5 | 2388.709 | 433.701 | -47.336
| 2550 | 11.9 | 345 | 2486.141 | 455.599 | -52.434
| 2640 | 10.3 | 340.9 | 2574.456 | 472.166 | -57.469
| 2735 | 10.7 | 344.6 | 2667.866 | 488.695 | -62.59
| 2829 | 12.7 | 347.2 | 2759.909 | 507.186 | -67.197
| 2924 | 14 | 345.8 | 2852.341 | 528.51 | -72.33
| 3019 | 16.7 | 349.1 | 2943.945 | 553.058 | -77.731
| 3113 | 18.2 | 348.9 | 3033.616 | 580.727 | -83.111
| 3208 | 15.8 | 347.6 | 3124.459 | 607.921 | -88.746
| 3303 | 14.7 | 346.4 | 3216.113 | 632.269 | -94.357
| 3397 | 15 | 345.2 | 3306.973 | 655.623 | -100.269
| 3492 | 15.4 | 344.7 | 3398.65 | 679.676 | -106.738
| 3587 | 17.9 | 347.6 | 3489.661 | 706.106 | -113.203
| 3682 | 16 | 347.9 | 3580.53 | 733.169 | -119.083
| 3776 | 15.6 | 350 | 3670.979 | 758.284 | -123.993
| 3871 | 17.1 | 348.1 | 3762.135 | 784.532 | -129.092
| 3965 | 14.3 | 348.5 | 3852.619 | 809.436 | -134.257
| 4060 | 15.5 | 345.7 | 3944.424 | 833.234 | -139.732
| 4155 | 16.6 | 346.1 | 4035.72 | 858.709 | -146.127
| 4250 | 17.1 | 341.6 | 4126.645 | 885.136 | -153.796
| 4345 | 16.2 | 343 | 4217.661 | 911.062 | -162.079
| 4439 | 16.8 | 343 | 4307.79 | 936.593 | -169.885
| 4534 | 14.9 | 342.9 | 4399.174 | 961.398 | -177.491
| 4629 | 16.3 | 344.9 | 4490.673 | 985.945 | -184.556
| 4723 | 16.4 | 345.8 | 4580.872 | 1011.545 | -191.247
| 4818 | 14.9 | 345.4 | 4672.347 | 1036.368 | -197.616
| 4913 | 15.5 | 346 | 4764.023 | 1060.504 | -203.766
| 5007 | 14.9 | 346.8 | 4854.735 | 1084.457 | -209.564
| 5102 | 16.7 | 346.1 | 4946.142 | 1109.6 | -215.633
| 5196 | 15.4 | 344.7 | 5036.476 | 1134.751 | -222.171
| 5291 | 15.2 | 344 | 5128.109 | 1158.889 | -228.932
| 5385 | 16.4 | 343.6 | 5218.556 | 1183.466 | -236.076
| 5480 | 17.9 | 344.6 | 5309.329 | 1210.408 | -243.74
| 5575 | 17 | 343.7 | 5399.957 | 1237.813 | -251.515
| 5669 | 17.9 | 351.4 | 5489.642 | 1265.29 | -257.533
| 5764 | 17.1 | 354 | 5580.246 | 1293.617 | -261.176
| 5859 | 16.5 | 354.3 | 5671.191 | 1320.931 | -263.976
| 5953 | 17.5 | 352.3 | 5761.083 | 1348.221 | -267.195
| 6048 | 17.2 | 352.9 | 5851.76 | 1376.314 | -270.845
| 6143 | 16.1 | 352.9 | 5942.776 | 1403.325 | -274.21
| 6237 | 17.2 | 354.5 | 6032.834 | 1430.094 | -277.153
| 6332 | 16.6 | 354.6 | 6123.731 | 1457.586 | -279.776
| 6427 | 15 | 355.3 | 6215.139 | 1483.35 | -282.061
| 6521 | 15.4 | 350.5 | 6305.854 | 1507.784 | -285.118
| 6616 | 16.1 | 348.8 | 6397.287 | 1533.147 | -289.758
| 6711 | 15 | 351 | 6488.809 | 1558.213 | -294.24
| 6806 | 15.3 | 349.4 | 6580.507 | 1582.675 | -298.469
| 6900 | 15.7 | 349.1 | 6671.088 | 1607.355 | -303.155
| 6995 | 14.2 | 346.5 | 6762.871 | 1631.308 | -308.306
| 7089 | 12.7 | 345.5 | 6854.291 | 1652.524 | -313.585
| 7184 | 10.4 | 345.7 | 6947.361 | 1670.945 | -318.318
| 7279 | 10 | 347.5 | 7040.859 | 1687.307 | -322.222
| 7374 | 9.3 | 347.3 | 7134.515 | 1702.849 | -325.694
| 7468 | 7.4 | 346.5 | 7227.514 | 1716.145 | -328.778
| 7563 | 6.7 | 346 | 7321.795 | 1727.472 | -331.547
| 7657 | 6.1 | 343.6 | 7415.209 | 1737.584 | -334.283
| 7752 | 4.4 | 353.4 | 7509.809 | 1746.047 | -336.128
| 7847 | 4.3 | 15.9 | 7604.542 | 1753.092 | -335.571
| 7942 | 3.4 | 14.5 | 7699.327 | 1759.245 | -333.89
| 8036 | 2.2 | 24.9 | 7793.213 | 1763.58 | -332.432
| 8131 | 1.2 | 19 | 7888.17 | 1766.175 | -331.34
| 8226 | 0.7 | 334.5 | 7983.158 | 1767.639 | -331.266
| 8321 | 1 | 254.7 | 8078.15 | 1767.944 | -332.316
| 8415 | 1.5 | 262.1 | 8172.128 | 1767.559 | -334.326
| 8510 | 1.8 | 242.9 | 8267.089 | 1766.708 | -336.885
| 8605 | 2.1 | 239.7 | 8362.034 | 1765.15 | -339.716
| 8699 | 3 | 238.6 | 8455.94 | 1763 | -343.303
| 8794 | 3.5 | 230.9 | 8550.787 | 1759.876 | -347.675
| 8889 | 3.6 | 229 | 8645.605 | 1756.09 | -352.177
| 8984 | 3.9 | 230.4 | 8740.402 | 1752.074 | -356.917
| 9078 | 4.3 | 236.2 | 8834.161 | 1748.076 | -362.309
| 9172 | 4.7 | 240.3 | 8927.871 | 1744.207 | -368.582
| 9265 | 4.8 | 247.6 | 9020.553 | 1740.837 | -375.489
| 9359 | 5.3 | 247.7 | 9114.188 | 1737.691 | -383.142
| 9453 | 5.5 | 242.4 | 9207.771 | 1733.956 | -391.151
| 9547 | 5.8 | 244.4 | 9301.314 | 1729.817 | -399.427
| 9641 | 6.1 | 240.1 | 9394.808 | 1725.275 | -408.04
| 9757 | 6.7 | 240.5 | 9510.085 | 1718.871 | -419.272
| 9817 | 6.7 | 240.5 | 9569.675 | 1715.423 | -425.365

## Lookup (hidden)
North Reference | RetunValue | Grid Type | ReturnValue | Deviation Indicator | ReturnValue
| 2 |  | 0 |  | 2
True |  | SPCS-Colorado Central-NAD27 |  | Directional
Grid |  | SPCS-Colorado Central-NAD83 |  | High Angle
|  | SPCS-Colorado North-NAD27 |  | Horizontal
SPCS-Colorado North-NAD83
SPCS-Colorado South-NAD27
SPCS-Colorado South-NAD83
UTM-Zone 12 NAD27
UTM-Zone 12 NAD83
UTM-Zone 13 NAD27
UTM-Zone 13 NAD83