## Data
Header Information | measured depth (ft) | inclination (°) | azimuth (°) | true vertical depth (ft) | northing +N/-S (ft) | easting +E/-W (ft)
Operator Name | 0 | 0 | 0 | 0 | 0 | 0
Laramie Energy LLC | 295 | 3 | 353.5 | 294.865 | 7.672 | -0.874
Operator Number | 386 | 5.4 | 1 | 385.615 | 14.32 | -1.069
10433 | 478 | 8.5 | 4.2 | 476.928 | 25.432 | -0.495
Well Name and Number | 569 | 11.6 | 0.1 | 566.522 | 41.292 | 0.013
CC Federal 0697-04-02E | 661 | 13.5 | 357.1 | 656.321 | 61.269 | -0.514
API Number (if available) | 752 | 14.8 | 354.7 | 744.558 | 83.451 | -2.125
05-045-23989 | 844 | 13.1 | 348.9 | 833.846 | 105.385 | -5.218
Location: QQ SEC TWP RGE | 935 | 13.2 | 339.6 | 922.47 | 125.245 | -10.826
Lot 12, Sec 4, T6S, R97W | 1027 | 14.7 | 334.9 | 1011.757 | 145.663 | -19.439
Citing Type: Planned or Actual | 1122 | 15 | 333.4 | 1103.584 | 167.571 | -30.057
Actual | 1216 | 12.9 | 332.8 | 1194.807 | 187.783 | -40.301
Deviation Indicator | 1311 | 12 | 337.4 | 1287.574 | 206.333 | -48.944
Directional | 1406 | 12.1 | 339.4 | 1380.481 | 224.771 | -56.243
North Reference | 1500 | 12 | 341.2 | 1472.41 | 243.243 | -62.858
True | 1595 | 12.7 | 343.9 | 1565.212 | 262.626 | -68.937
Grid Type | 1690 | 12.2 | 343.3 | 1657.978 | 282.273 | -74.717
#VALUE! | 1784 | 11 | 343.6 | 1750.056 | 300.391 | -80.104
| 1879 | 11.2 | 347.3 | 1843.28 | 318.086 | -84.691
| 1974 | 11.5 | 348.7 | 1936.423 | 336.373 | -88.575
| 2068 | 11 | 347.7 | 2028.616 | 354.324 | -92.322
| 2163 | 8.9 | 349.6 | 2122.182 | 370.409 | -95.579
| 2258 | 8.4 | 351.5 | 2216.102 | 384.5 | -97.932
| 2352 | 8.7 | 351.1 | 2309.057 | 398.314 | -100.046
| 2447 | 7.5 | 350.2 | 2403.107 | 411.522 | -102.213
| 2541 | 7.3 | 348.4 | 2496.325 | 423.418 | -104.458
| 2549 | 7.4 | 346.7 | 2504.259 | 424.417 | -104.679
| 2640 | 6.4 | 339.5 | 2594.6 | 434.871 | -107.804
| 2735 | 6.9 | 333.4 | 2688.962 | 444.933 | -112.213
| 2830 | 9.8 | 341.1 | 2782.948 | 457.688 | -117.388
| 2924 | 11.3 | 346.5 | 2875.358 | 474.213 | -122.13
| 3019 | 12.7 | 347.3 | 2968.28 | 493.451 | -126.599
| 3114 | 13.2 | 346.8 | 3060.864 | 514.199 | -131.371
| 3208 | 13.4 | 347.9 | 3152.343 | 535.298 | -136.105
| 3303 | 13.6 | 347.7 | 3244.718 | 556.974 | -140.792
| 3398 | 14.3 | 347.8 | 3336.915 | 579.355 | -145.651
| 3492 | 12.3 | 345.8 | 3428.39 | 600.41 | -150.561
| 3587 | 14.6 | 345.8 | 3520.778 | 621.83 | -155.981
| 3682 | 16.9 | 346.1 | 3612.205 | 646.845 | -162.236
| 3776 | 15.9 | 346 | 3702.38 | 672.602 | -168.634
| 3871 | 14.3 | 346.7 | 3794.097 | 696.648 | -174.481
| 3966 | 13.7 | 344.1 | 3886.275 | 718.886 | -180.262
| 4060 | 13.8 | 343.8 | 3977.581 | 740.357 | -186.44
| 4155 | 13.2 | 342.9 | 4069.956 | 761.605 | -192.79
| 4250 | 13.1 | 343.5 | 4162.465 | 782.295 | -199.037
| 4345 | 12.9 | 348.2 | 4255.033 | 802.999 | -204.264
| 4439 | 13.7 | 347.6 | 4346.511 | 824.142 | -208.8
| 4534 | 12.6 | 346.6 | 4439.019 | 845.209 | -213.617
| 4629 | 13.1 | 347 | 4531.639 | 865.779 | -218.44
| 4723 | 13.9 | 346 | 4623.041 | 887.115 | -223.568
| 4818 | 12.6 | 345.8 | 4715.51 | 908.233 | -228.871
| 4913 | 12.1 | 347.2 | 4808.312 | 927.987 | -233.618
| 5007 | 13.1 | 345.6 | 4900.047 | 947.913 | -238.45
| 5102 | 13.3 | 346.1 | 4992.537 | 968.948 | -243.753
| 5197 | 12.9 | 342.7 | 5085.066 | 989.681 | -249.532
| 5291 | 12.1 | 334.2 | 5176.845 | 1008.571 | -256.941
| 5386 | 11.7 | 326.3 | 5269.809 | 1025.55 | -266.619
| 5480 | 11.4 | 329.7 | 5361.907 | 1041.5 | -276.595
| 5575 | 12.4 | 337.6 | 5454.87 | 1059.038 | -285.219
| 5670 | 14.2 | 348.8 | 5547.334 | 1079.904 | -291.371
| 5764 | 15 | 351.8 | 5638.299 | 1103.255 | -295.345
| 5859 | 13.8 | 351.7 | 5730.313 | 1126.636 | -298.735
| 5953 | 15.2 | 353.1 | 5821.317 | 1149.964 | -301.834
| 6048 | 15.3 | 353.5 | 5912.972 | 1174.781 | -304.749
| 6143 | 14.8 | 352.7 | 6004.713 | 1199.27 | -307.709
| 6238 | 14.8 | 351.2 | 6096.562 | 1223.296 | -311.107
| 6332 | 13.6 | 351.8 | 6187.688 | 1246.101 | -314.521
| 6427 | 13.8 | 356.7 | 6279.988 | 1268.468 | -316.766
| 6522 | 12.7 | 355.2 | 6372.458 | 1290.186 | -318.292
| 6616 | 13.1 | 357.9 | 6464.086 | 1311.129 | -319.547
| 6711 | 13.5 | 357.5 | 6556.538 | 1332.966 | -320.425
| 6804 | 13.5 | 358.2 | 6646.968 | 1354.66 | -321.24
| 6901 | 12.4 | 356.2 | 6741.5 | 1376.369 | -322.286
| 6995 | 12.2 | 354.8 | 6833.343 | 1396.331 | -323.855
| 7090 | 11.3 | 357.3 | 6926.352 | 1415.625 | -325.203
| 7184 | 11.6 | 355.9 | 7018.481 | 1434.251 | -326.312
| 7279 | 11.2 | 354.5 | 7111.607 | 1452.962 | -327.88
| 7374 | 9.3 | 351.9 | 7205.087 | 1469.747 | -329.846
| 7468 | 8 | 356.4 | 7298.017 | 1483.795 | -331.327
| 7563 | 7.9 | 9 | 7392.111 | 1496.842 | -330.72
| 7658 | 7 | 11.5 | 7486.308 | 1508.963 | -328.545
| 7752 | 4.9 | 9.3 | 7579.797 | 1518.539 | -326.754
| 7847 | 3.8 | 7.1 | 7674.522 | 1525.667 | -325.709
| 7942 | 1.8 | 5.5 | 7769.404 | 1530.277 | -325.177
| 8036 | 1.1 | 354.7 | 7863.373 | 1532.645 | -325.119
| 8131 | 0.9 | 315.2 | 7958.36 | 1534.082 | -325.729
| 8226 | 1.5 | 276.9 | 8053.34 | 1534.761 | -327.489
| 8321 | 1.9 | 239.4 | 8148.301 | 1534.108 | -330.079
| 8416 | 1.6 | 224.7 | 8243.257 | 1532.364 | -332.367
| 8510 | 0.1 | 263.9 | 8337.244 | 1531.422 | -333.372
| 8605 | 0.2 | 130.5 | 8432.244 | 1531.306 | -333.329
| 8700 | 0.4 | 201.1 | 8527.243 | 1530.889 | -333.322
| 8794 | 1 | 238.9 | 8621.235 | 1530.159 | -334.142
| 8889 | 1.5 | 252.6 | 8716.213 | 1529.359 | -336.039
| 8984 | 2.4 | 240.3 | 8811.157 | 1528.002 | -338.953
| 9078 | 1.8 | 226.6 | 8905.094 | 1526.012 | -341.735
| 9173 | 1.1 | 181.6 | 9000.066 | 1524.075 | -342.845
| 9268 | 1.4 | 236.1 | 9095.046 | 1522.517 | -343.834
| 9363 | 2.4 | 235.3 | 9189.993 | 1520.737 | -346.432
| 9457 | 3.2 | 239.8 | 9283.88 | 1518.297 | -350.318
| 9552 | 3.5 | 240 | 9378.718 | 1515.513 | -355.121
| 9646 | 3.8 | 242.9 | 9472.527 | 1512.659 | -360.379
| 9741 | 3.9 | 240.9 | 9567.313 | 1509.654 | -366.004
| 9836 | 4.4 | 234.4 | 9662.064 | 1505.962 | -371.79
| 9930 | 5 | 231.6 | 9755.747 | 1501.318 | -377.932
| 10025 | 6 | 230.7 | 9850.309 | 1495.602 | -385.019
| 10120 | 6.1 | 232.9 | 9944.78 | 1489.412 | -392.887
| 10215 | 6.5 | 232.1 | 10039.206 | 1483.064 | -401.156
| 10308 | 7.2 | 231.4 | 10131.542 | 1476.195 | -409.865
| 10368 | 7.2 | 231.4 | 10191.068 | 1471.503 | -415.742

## Lookup (hidden)
North Reference | RetunValue | Grid Type | ReturnValue | Deviation Indicator | ReturnValue
| 2 |  | 0 |  | 2
True |  | SPCS-Colorado Central-NAD27 |  | Directional
Grid |  | SPCS-Colorado Central-NAD83 |  | High Angle
|  | SPCS-Colorado North-NAD27 |  | Horizontal
SPCS-Colorado North-NAD83
SPCS-Colorado South-NAD27
SPCS-Colorado South-NAD83
UTM-Zone 12 NAD27
UTM-Zone 12 NAD83
UTM-Zone 13 NAD27
UTM-Zone 13 NAD83