## Data
Header Information | measured depth (ft) | inclination (°) | azimuth (°) | true vertical depth (ft) | northing +N/-S (ft) | easting +E/-W (ft)
Operator Name | 0 | 0 | 0 | 0 | 0 | 0
Laramie Energy LLC | 245 | 1.1 | 117.7 | 244.985 | -1.093 | 2.082
Operator Number | 293 | 1.4 | 130.6 | 292.974 | -1.689 | 2.935
10433 | 506 | 0.8 | 40.1 | 505.946 | -2.245 | 5.869
Well Name and Number | 567 | 1.1 | 2.6 | 566.938 | -1.334 | 6.17
CC Federal 0697-04-04E | 659 | 2.2 | 319.3 | 658.901 | 0.887 | 5.058
API Number (if available) | 750 | 3.8 | 329.9 | 749.774 | 4.82 | 2.407
05-045-23990 | 842 | 6.2 | 324.3 | 841.418 | 11.493 | -2.022
Location: QQ SEC TWP RGE | 933 | 7.2 | 334 | 931.798 | 20.61 | -7.389
Lot 12, Sec 4, T6S, R97W | 1025 | 8.1 | 338.5 | 1022.979 | 31.822 | -12.292
Citing Type: Planned or Actual | 1120 | 7.7 | 334 | 1117.078 | 43.77 | -17.535
Actual | 1214 | 8 | 334.3 | 1210.197 | 55.324 | -23.132
Deviation Indicator | 1309 | 8.7 | 340 | 1304.191 | 68.033 | -28.457
Directional | 1404 | 9.4 | 343.3 | 1398.009 | 82.215 | -33.144
North Reference | 1498 | 8.1 | 336.1 | 1490.916 | 95.623 | -38.033
True | 1593 | 7 | 339.1 | 1585.091 | 107.151 | -42.81
Grid Type | 1688 | 7.4 | 338.5 | 1679.342 | 118.251 | -47.117
#VALUE! | 1782 | 7.1 | 341.7 | 1772.59 | 129.398 | -51.16
| 1877 | 7.4 | 342.3 | 1866.831 | 140.801 | -54.863
| 1972 | 6.7 | 340.6 | 1961.112 | 151.856 | -58.564
| 2066 | 6.1 | 340.9 | 2054.526 | 161.748 | -62.02
| 2161 | 5.4 | 340.1 | 2149.047 | 170.721 | -65.193
| 2256 | 5.6 | 340 | 2243.61 | 179.28 | -68.3
| 2350 | 5.7 | 343.9 | 2337.154 | 188.075 | -71.163
| 2445 | 6.2 | 350.1 | 2431.642 | 197.661 | -73.353
| 2524 | 5.4 | 346.5 | 2510.238 | 205.478 | -74.954
| 2639 | 4.6 | 325.8 | 2624.808 | 214.555 | -78.81
| 2733 | 5.4 | 332 | 2718.451 | 221.578 | -83.005
| 2828 | 6.6 | 343 | 2812.932 | 230.746 | -86.7
| 2923 | 8.1 | 347.5 | 2907.149 | 242.502 | -89.745
| 3018 | 10.1 | 346.8 | 3000.949 | 257.148 | -93.097
| 3112 | 10.8 | 343.8 | 3093.39 | 273.63 | -97.436
| 3207 | 11.1 | 340.1 | 3186.661 | 290.776 | -103.032
| 3301 | 11.6 | 342.2 | 3278.823 | 308.283 | -109.001
| 3396 | 11.5 | 341.8 | 3371.899 | 326.373 | -114.878
| 3491 | 12.2 | 343.7 | 3464.874 | 345.004 | -120.654
| 3585 | 11.8 | 342.8 | 3556.82 | 363.718 | -126.283
| 3680 | 12 | 344.4 | 3649.779 | 382.51 | -131.812
| 3775 | 10.7 | 342.6 | 3742.919 | 400.438 | -137.105
| 3870 | 12.2 | 345.1 | 3836.026 | 418.555 | -142.324
| 3964 | 10.8 | 344.7 | 3928.137 | 436.649 | -147.202
| 4059 | 12.5 | 345.6 | 4021.177 | 455.194 | -152.107
| 4154 | 10.8 | 343.5 | 4114.217 | 473.687 | -157.193
| 4248 | 11.8 | 341.7 | 4206.393 | 491.257 | -162.712
| 4343 | 10.9 | 342.1 | 4299.535 | 509.027 | -168.523
| 4438 | 12.6 | 344.5 | 4392.541 | 527.561 | -174.053
| 4533 | 11.7 | 343.6 | 4485.412 | 546.787 | -179.542
| 4627 | 12.7 | 344 | 4577.288 | 565.863 | -185.081
| 4722 | 11.4 | 344.8 | 4670.193 | 584.962 | -190.421
| 4817 | 12.3 | 345.7 | 4763.168 | 603.828 | -195.382
| 4911 | 11.3 | 344.6 | 4855.18 | 622.41 | -200.301
| 5006 | 12.9 | 347.5 | 4948.067 | 641.737 | -205.068
| 5100 | 11.3 | 346.8 | 5039.976 | 660.949 | -209.443
| 5195 | 10.5 | 342.8 | 5133.263 | 678.28 | -214.128
| 5290 | 10.8 | 339.5 | 5226.627 | 694.886 | -219.805
| 5384 | 11.6 | 333.8 | 5318.839 | 711.616 | -227.062
| 5479 | 9.8 | 328.8 | 5412.185 | 727.103 | -235.468
| 5573 | 10.4 | 337.1 | 5504.733 | 741.762 | -242.914
| 5668 | 11.9 | 341.2 | 5597.939 | 758.935 | -249.407
| 5762 | 10.7 | 340.2 | 5690.115 | 776.32 | -255.487
| 5857 | 12.1 | 344.7 | 5783.24 | 794.223 | -261.102
| 5952 | 11.4 | 345.2 | 5876.249 | 812.905 | -266.128
| 6047 | 10.5 | 345.2 | 5969.518 | 830.351 | -270.737
| 6141 | 12.3 | 345.9 | 6061.66 | 848.344 | -275.365
| 6236 | 11.6 | 345.4 | 6154.601 | 867.402 | -280.238
| 6331 | 10.8 | 343.9 | 6247.791 | 885.196 | -285.113
| 6425 | 9.8 | 341.5 | 6340.275 | 901.245 | -290.094
| 6520 | 8.9 | 343.1 | 6434.013 | 915.943 | -294.796
| 6615 | 8.2 | 342.3 | 6527.956 | 929.429 | -298.992
| 6710 | 8.2 | 345.5 | 6621.985 | 942.442 | -302.748
| 6804 | 8.4 | 353.1 | 6715.004 | 955.749 | -305.252
| 6899 | 7.4 | 352.4 | 6809.101 | 968.702 | -306.894
| 6994 | 6 | 342.2 | 6903.453 | 979.495 | -309.222
| 7088 | 6.5 | 347.2 | 6996.895 | 989.361 | -311.902
| 7183 | 7.9 | 350.7 | 7091.144 | 1001.048 | -314.149
| 7278 | 7.6 | 349.3 | 7185.276 | 1013.663 | -316.37
| 7372 | 6.8 | 350.1 | 7278.534 | 1025.254 | -318.481
| 7467 | 5.4 | 352.2 | 7372.994 | 1035.223 | -320.055
| 7561 | 3.6 | 3.2 | 7466.702 | 1042.553 | -320.49
| 7656 | 0.4 | 18.9 | 7561.632 | 1045.845 | -320.216
| 7751 | 0.7 | 175.6 | 7656.63 | 1045.581 | -320.064
| 7846 | 1.2 | 204.2 | 7751.617 | 1044.095 | -320.428
| 7940 | 1.4 | 212.2 | 7845.593 | 1042.225 | -321.443
| 8035 | 1.5 | 218 | 7940.563 | 1040.263 | -322.827
| 8130 | 2.4 | 224.6 | 8035.507 | 1037.867 | -324.989
| 8225 | 0.9 | 233.1 | 8130.465 | 1036.003 | -326.983
| 8319 | 1 | 311.3 | 8224.455 | 1036.101 | -328.189
| 8414 | 1.2 | 275.7 | 8319.439 | 1036.747 | -329.802
| 8509 | 2 | 255.7 | 8414.402 | 1036.436 | -332.398
| 8603 | 0.9 | 194.2 | 8508.375 | 1035.315 | -334.169
| 8698 | 1.5 | 184.9 | 8603.354 | 1033.353 | -334.458
| 8793 | 1.9 | 199.9 | 8698.312 | 1030.633 | -335.1
| 8887 | 2.9 | 211.7 | 8792.229 | 1027.145 | -336.88
| 8982 | 2.2 | 200.5 | 8887.135 | 1023.392 | -338.782
| 9077 | 1.7 | 206.6 | 8982.08 | 1020.424 | -340.051
| 9171 | 2.3 | 215.6 | 9076.022 | 1017.644 | -341.774
| 9266 | 2.9 | 227.8 | 9170.925 | 1014.48 | -344.664
| 9361 | 3.2 | 233.3 | 9265.79 | 1011.281 | -348.57
| 9455 | 3.6 | 235.6 | 9359.625 | 1008.045 | -353.108
| 9550 | 4 | 237.4 | 9454.416 | 1004.575 | -358.361
| 9645 | 4.2 | 241 | 9549.173 | 1001.103 | -364.195
| 9739 | 4 | 241.4 | 9642.932 | 997.865 | -370.084
| 9834 | 4.4 | 241.8 | 9737.677 | 994.557 | -376.205
| 9929 | 4.8 | 242.1 | 9832.37 | 990.975 | -382.929
| 10023 | 5.1 | 246.6 | 9926.02 | 987.475 | -390.239
| 10118 | 5.2 | 245.6 | 10020.637 | 984.02 | -398.035
| 10138 | 4.9 | 245.1 | 10040.559 | 983.286 | -399.635
| 10198 | 4.9 | 245.1 | 10100.34 | 981.128 | -404.284

## Lookup (hidden)
North Reference | RetunValue | Grid Type | ReturnValue | Deviation Indicator | ReturnValue
| 2 |  | 0 |  | 2
True |  | SPCS-Colorado Central-NAD27 |  | Directional
Grid |  | SPCS-Colorado Central-NAD83 |  | High Angle
|  | SPCS-Colorado North-NAD27 |  | Horizontal
SPCS-Colorado North-NAD83
SPCS-Colorado South-NAD27
SPCS-Colorado South-NAD83
UTM-Zone 12 NAD27
UTM-Zone 12 NAD83
UTM-Zone 13 NAD27
UTM-Zone 13 NAD83