## Data
Header Information | measured depth (ft) | inclination (°) | azimuth (°) | true vertical depth (ft) | northing +N/-S (ft) | easting +E/-W (ft)
Operator Name | 0 | 0 | 0 | 0 | 0 | 0
Laramie Energy LLC | 202 | 1.9 | 200.4 | 201.963 | -3.139 | -1.167
Operator Number | 295 | 2.8 | 198.7 | 294.884 | -6.736 | -2.433
10433 | 386 | 2.9 | 223.8 | 385.775 | -10.503 | -4.739
Well Name and Number | 478 | 4.1 | 214.5 | 477.602 | -14.893 | -8.213
CC 0697-04-10E | 569 | 4.4 | 212 | 568.352 | -20.534 | -11.905
API Number (if available) | 661 | 5.5 | 215.1 | 660.008 | -27.134 | -16.311
05-045-23988 | 752 | 7 | 223.5 | 750.466 | -34.725 | -22.636
Location: QQ SEC TWP RGE | 844 | 7.7 | 216.3 | 841.711 | -43.759 | -30.144
Lot 12, Sec 4, T6S, R97W | 936 | 6.9 | 220.2 | 932.966 | -52.948 | -37.36
Citing Type: Planned or Actual | 1027 | 7.1 | 218.5 | 1023.287 | -61.524 | -44.389
Actual | 1122 | 7.3 | 216.3 | 1117.538 | -70.983 | -51.617
Deviation Indicator | 1217 | 6.4 | 215.3 | 1211.859 | -80.169 | -58.25
Directional | 1311 | 6.6 | 222.1 | 1305.256 | -88.453 | -64.899
North Reference | 1406 | 6.6 | 221.4 | 1399.627 | -96.599 | -72.17
True | 1501 | 6.3 | 217.4 | 1494.026 | -104.835 | -78.946
Grid Type | 1595 | 6.2 | 209.9 | 1587.469 | -113.333 | -84.609
#VALUE! | 1690 | 6.1 | 232.3 | 1681.936 | -120.868 | -91.161
| 1785 | 5.4 | 228.4 | 1776.457 | -126.922 | -98.497
| 1879 | 5.5 | 220.6 | 1870.034 | -133.279 | -104.737
| 1974 | 4.6 | 228.3 | 1964.665 | -139.27 | -110.544
| 2068 | 5.1 | 216.5 | 2058.331 | -145.137 | -115.844
| 2163 | 5.1 | 213.8 | 2152.955 | -152.04 | -120.704
| 2258 | 5 | 212.1 | 2247.586 | -159.055 | -125.253
| 2352 | 5.1 | 219.7 | 2341.222 | -165.74 | -130.099
| 2447 | 4 | 216.7 | 2435.921 | -171.646 | -134.776
| 2542 | 3.5 | 219.8 | 2530.718 | -176.53 | -138.613
| 2634 | 3.5 | 217.4 | 2622.546 | -180.919 | -142.116
| 2729 | 3.3 | 217.7 | 2717.379 | -185.386 | -145.549
| 2823 | 4.2 | 224.3 | 2811.177 | -189.99 | -149.608
| 2918 | 4.3 | 224.6 | 2905.916 | -195.016 | -154.538
| 3013 | 4.2 | 225.5 | 3000.655 | -199.99 | -159.52
| 3107 | 4 | 214.1 | 3094.416 | -205.118 | -163.814
| 3202 | 3.6 | 211.8 | 3189.207 | -210.396 | -167.243
| 3297 | 4 | 222 | 3283.999 | -215.394 | -171.032
| 3391 | 3.5 | 221 | 3377.797 | -219.995 | -175.108
| 3486 | 3.2 | 218.8 | 3472.635 | -224.25 | -178.672
| 3581 | 4 | 220.8 | 3567.447 | -228.825 | -182.498
| 3675 | 4.1 | 224.4 | 3661.212 | -233.708 | -186.992
| 3770 | 3.9 | 223.9 | 3755.981 | -238.462 | -191.608
| 3865 | 3.9 | 225.1 | 3850.761 | -243.071 | -196.137
| 3959 | 3.6 | 225.6 | 3944.559 | -247.392 | -200.51
| 4054 | 4.4 | 213.3 | 4039.329 | -252.525 | -204.642
| 4149 | 4.1 | 215.2 | 4134.067 | -258.346 | -208.6
| 4244 | 4 | 215.6 | 4228.83 | -263.815 | -212.486
| 4339 | 4 | 216.9 | 4323.599 | -269.159 | -216.405
| 4433 | 4 | 215.2 | 4417.37 | -274.46 | -220.263
| 4528 | 3.9 | 218.2 | 4512.144 | -279.706 | -224.171
| 4623 | 3.8 | 224.8 | 4606.93 | -284.479 | -228.387
| 4717 | 4.4 | 223.9 | 4700.689 | -289.287 | -233.082
| 4812 | 4.1 | 209.8 | 4795.431 | -294.86 | -237.297
| 4906 | 4.1 | 208 | 4889.19 | -300.743 | -240.545
| 5001 | 4 | 212.9 | 4983.953 | -306.524 | -243.939
| 5096 | 3.8 | 202.1 | 5078.734 | -312.223 | -246.923
| 5190 | 2.8 | 196.5 | 5172.578 | -317.31 | -248.747
| 5285 | 2.9 | 189.8 | 5267.46 | -321.903 | -249.815
| 5379 | 4.6 | 200.5 | 5361.257 | -327.778 | -251.54
| 5474 | 5.1 | 204.7 | 5455.917 | -335.182 | -254.639
| 5569 | 5 | 209.8 | 5550.548 | -342.611 | -258.46
| 5663 | 5 | 211.3 | 5644.191 | -349.665 | -262.624
| 5758 | 5.3 | 213.5 | 5738.807 | -356.862 | -267.197
| 5852 | 5.3 | 215.9 | 5832.405 | -363.999 | -272.139
| 5947 | 4.8 | 204.1 | 5927.039 | -371.181 | -276.335
| 6042 | 4.8 | 205.3 | 6021.706 | -378.403 | -279.656
| 6137 | 4.7 | 220.9 | 6116.383 | -384.938 | -283.903
| 6231 | 3.4 | 200 | 6210.152 | -390.469 | -287.378
| 6326 | 1.6 | 195.2 | 6305.057 | -394.397 | -288.69
| 6421 | 1.3 | 192.7 | 6400.027 | -396.728 | -289.274
| 6515 | 1.9 | 207.3 | 6493.99 | -399.153 | -290.224
| 6610 | 1.2 | 197.5 | 6588.955 | -401.501 | -291.245
| 6705 | 0.1 | 305.4 | 6683.948 | -402.402 | -291.612
| 6800 | 0.4 | 298.6 | 6778.947 | -402.195 | -291.97
| 6894 | 1.1 | 259.9 | 6872.939 | -402.196 | -293.147
| 6989 | 0.8 | 208.4 | 6967.927 | -402.939 | -294.36
| 7083 | 0.7 | 189 | 7061.92 | -404.084 | -294.762
| 7178 | 0.5 | 17.3 | 7156.918 | -404.261 | -294.729
| 7273 | 0.9 | 326.8 | 7251.911 | -403.241 | -295.015
| 7368 | 0.4 | 260.5 | 7346.906 | -402.671 | -295.75
| 7462 | 1.4 | 210.7 | 7440.894 | -403.713 | -296.66
| 7557 | 1.3 | 223.8 | 7535.868 | -405.489 | -297.999
| 7651 | 0.7 | 256 | 7629.854 | -406.397 | -299.294
| 7746 | 1.2 | 237.7 | 7724.841 | -407.069 | -300.698
| 7841 | 0.7 | 232.8 | 7819.827 | -407.952 | -302.001
| 7936 | 0.7 | 272.2 | 7914.821 | -408.28 | -303.043
| 8030 | 1 | 273.6 | 8008.81 | -408.207 | -304.435
| 8125 | 1.1 | 248.3 | 8103.795 | -408.492 | -306.11
| 8220 | 1.8 | 244.6 | 8198.764 | -409.469 | -308.305
| 8315 | 1.8 | 254.9 | 8293.717 | -410.498 | -311.093
| 8409 | 0.7 | 202.1 | 8387.696 | -411.414 | -312.735
| 8504 | 1.1 | 202.4 | 8482.684 | -412.795 | -313.301
| 8599 | 1.9 | 235.5 | 8577.652 | -414.53 | -314.946
| 8693 | 1.6 | 232 | 8671.608 | -416.221 | -317.264
| 8788 | 0.7 | 113.4 | 8766.596 | -417.268 | -317.777
| 8883 | 0.3 | 290.3 | 8861.594 | -417.412 | -317.478
| 8978 | 2.2 | 295 | 8956.567 | -416.555 | -319.364
| 9072 | 3.1 | 281.2 | 9050.467 | -415.299 | -323.492
| 9167 | 1.8 | 250.2 | 9145.382 | -415.305 | -327.416
| 9262 | 2.5 | 237.8 | 9240.315 | -416.915 | -330.573
| 9356 | 2.2 | 247.6 | 9334.236 | -418.695 | -333.976
| 9451 | 2.6 | 243.5 | 9429.153 | -420.351 | -337.591
| 9545 | 3.5 | 240.1 | 9523.018 | -422.733 | -341.986
| 9640 | 3.4 | 239.6 | 9617.846 | -425.604 | -346.93
| 9735 | 3.6 | 240 | 9712.669 | -428.521 | -351.942
| 9829 | 4 | 245.2 | 9806.463 | -431.371 | -357.474
| 9924 | 5.9 | 246.6 | 9901.104 | -434.701 | -364.964
| 10019 | 5.8 | 239.7 | 9995.61 | -439.062 | -373.59
| 10028 | 5.8 | 241.3 | 10004.564 | -439.509 | -374.381
| 10088 | 5.8 | 241.3 | 10064.257 | -442.421 | -379.7

## Lookup (hidden)
North Reference | RetunValue | Grid Type | ReturnValue | Deviation Indicator | ReturnValue
| 2 |  | 0 |  | 2
True |  | SPCS-Colorado Central-NAD27 |  | Directional
Grid |  | SPCS-Colorado Central-NAD83 |  | High Angle
|  | SPCS-Colorado North-NAD27 |  | Horizontal
SPCS-Colorado North-NAD83
SPCS-Colorado South-NAD27
SPCS-Colorado South-NAD83
UTM-Zone 12 NAD27
UTM-Zone 12 NAD83
UTM-Zone 13 NAD27
UTM-Zone 13 NAD83