## Data
Header Information | measured depth (ft) | inclination (°) | azimuth (°) | true vertical depth (ft) | northing +N/-S (ft) | easting +E/-W (ft)
Operator Name | 0 | 0 | 0 | 0 | 0 | 0
BURLINGTON RESOURCES OIL & GAS LP | 25 | 0 | 0 | 25 | 0 | 0
Operator Number | 71.6 | 0.48 | 336.24 | 71.6 | 0.18 | -0.08
26580 | 169.36 | 0.59 | 25.73 | 169.36 | 1.01 | -0.03
Well Name and Number | 259.3 | 0.45 | 11.35 | 259.29 | 1.77 | 0.25
Prosper Farms 4-65 11-12 3BH | 351.28 | 0.45 | 6.01 | 351.27 | 2.48 | 0.35
API Number if available (Format=05-123-12345-00) | 441.92 | 0.47 | 20.96 | 441.91 | 3.18 | 0.52
05-005-07384-00 | 533.2 | 0.48 | 13.86 | 533.18 | 3.91 | 0.75
Location: (Format=SWSE 16 9N35W) | 623.06 | 0.45 | 16.91 | 623.04 | 4.61 | 0.94
NWSW 11 4S65W | 713.8 | 0.53 | 25.46 | 713.78 | 5.33 | 1.23
Citing Type: Planned or Actual | 804.87 | 0.58 | 15.14 | 804.84 | 6.15 | 1.53
ACTUAL | 896.05 | 0.41 | 11.03 | 896.02 | 6.92 | 1.71
Deviation Indicator | 987.35 | 0.39 | 343.19 | 987.32 | 7.54 | 1.68
Horizontal | 1079.3 | 0.34 | 319 | 1079.27 | 8.04 | 1.41
North Reference | 1171.02 | 0.37 | 313.27 | 1170.98 | 8.45 | 1.02
True | 1262.94 | 0.37 | 309.46 | 1262.9 | 8.84 | 0.58
Grid Type | 1354.04 | 0.35 | 292.18 | 1354 | 9.14 | 0.09
#VALUE! | 1443.86 | 0.29 | 290.6 | 1443.82 | 9.32 | -0.38
| 1537.53 | 0.33 | 283.62 | 1537.49 | 9.47 | -0.86
| 1632.16 | 0.31 | 289.37 | 1632.12 | 9.61 | -1.37
| 1726.62 | 0.34 | 291.87 | 1726.57 | 9.8 | -1.87
| 1821.12 | 0.33 | 268.14 | 1821.07 | 9.9 | -2.4
| 1915.23 | 0.36 | 280.61 | 1915.18 | 9.95 | -2.96
| 2009.83 | 0.37 | 283.97 | 2009.78 | 10.07 | -3.55
| 2103.97 | 0.33 | 278.56 | 2103.92 | 10.19 | -4.11
| 2161 | 0.33 | 274.99 | 2160.95 | 10.23 | -4.44
| 2255 | 0.04 | 20.98 | 2254.95 | 10.28 | -4.7
| 2350 | 0.04 | 202.16 | 2349.95 | 10.28 | -4.7
| 2444 | 0.03 | 32.82 | 2443.95 | 10.27 | -4.7
| 2538 | 0.03 | 222.05 | 2537.95 | 10.27 | -4.7
| 2632 | 0.03 | 200.9 | 2631.95 | 10.23 | -4.73
| 2727 | 0.04 | 350.85 | 2726.95 | 10.24 | -4.74
| 2821 | 0.03 | 151.15 | 2820.95 | 10.25 | -4.73
| 2915 | 0.04 | 139.12 | 2914.95 | 10.21 | -4.7
| 3010 | 0 | 98.3 | 3009.95 | 10.18 | -4.68
| 3104 | 0.04 | 266.01 | 3103.95 | 10.18 | -4.71
| 3198 | 0.03 | 151.33 | 3197.95 | 10.15 | -4.73
| 3292 | 0.07 | 20.2 | 3291.95 | 10.19 | -4.7
| 3387 | 0.03 | 176.18 | 3386.95 | 10.22 | -4.68
| 3481 | 0.03 | 27.01 | 3480.95 | 10.21 | -4.67
| 3575 | 0.03 | 76.52 | 3574.95 | 10.24 | -4.63
| 3669 | 0.1 | 301.76 | 3668.95 | 10.29 | -4.68
| 3764 | 0.13 | 305.83 | 3763.95 | 10.4 | -4.83
| 3858 | 0.09 | 325.33 | 3857.95 | 10.52 | -4.96
| 3952 | 0.04 | 34.85 | 3951.95 | 10.61 | -4.99
| 4046 | 0.04 | 101.59 | 4045.94 | 10.63 | -4.93
| 4141 | 0.03 | 111.98 | 4140.94 | 10.61 | -4.88
| 4235 | 0.04 | 108.26 | 4234.94 | 10.59 | -4.83
| 4329 | 0.06 | 20.48 | 4328.94 | 10.63 | -4.78
| 4424 | 0.03 | 19.66 | 4423.94 | 10.7 | -4.75
| 4518 | 0 | 98.3 | 4517.94 | 10.72 | -4.74
| 4612 | 0.09 | 175.16 | 4611.94 | 10.65 | -4.74
| 4706 | 0.11 | 26.17 | 4705.94 | 10.66 | -4.69
| 4801 | 0.06 | 185.93 | 4800.94 | 10.69 | -4.66
| 4895 | 0.07 | 278.56 | 4894.94 | 10.65 | -4.72
| 4989 | 0.07 | 68.07 | 4988.94 | 10.68 | -4.72
| 5083 | 0.11 | 37.14 | 5082.94 | 10.77 | -4.61
| 5178 | 0.06 | 40.08 | 5177.94 | 10.88 | -4.53
| 5272 | 0.04 | 286.2 | 5271.94 | 10.93 | -4.53
| 5366 | 0.88 | 266.83 | 5365.94 | 10.9 | -5.28
| 5460 | 3.82 | 263.58 | 5459.85 | 10.51 | -9.11
| 5554 | 6.13 | 265.72 | 5553.49 | 9.78 | -17.23
| 5649 | 7.05 | 274.32 | 5647.86 | 9.84 | -28.1
| 5743 | 8.09 | 278.38 | 5741.04 | 11.24 | -40.4
| 5837 | 9.67 | 277.7 | 5833.92 | 13.26 | -54.77
| 5932 | 10.1 | 270.26 | 5927.51 | 14.37 | -71
| 6026 | 9.97 | 265.47 | 6020.07 | 13.77 | -87.36
| 6121 | 11.56 | 264.29 | 6113.4 | 12.17 | -105.03
| 6215 | 13.57 | 259.96 | 6205.14 | 9.31 | -125.26
| 6309 | 14.1 | 256.47 | 6296.42 | 4.71 | -147.25
| 6404 | 14.42 | 258.03 | 6388.49 | -0.45 | -170.07
| 6498 | 15.41 | 255.68 | 6479.32 | -5.97 | -193.63
| 6592 | 16.55 | 251.45 | 6569.69 | -13.32 | -218.42
| 6687 | 17.6 | 249.61 | 6660.5 | -22.63 | -244.71
| 6780 | 18.9 | 252.36 | 6748.83 | -32.09 | -272.25
| 6874 | 20.27 | 258.74 | 6837.4 | -39.88 | -302.73
| 6969 | 22.21 | 259.53 | 6925.94 | -46.36 | -336.53
| 7063 | 23.57 | 260.12 | 7012.53 | -52.81 | -372.52
| 7157 | 24.08 | 260.76 | 7098.52 | -59.12 | -409.96
| 7252 | 12.83 | 253.93 | 7188.5 | -65.17 | -439.32
| 7346 | 2.91 | 187.26 | 7281.61 | -70.45 | -449.69
| 7440 | 8.71 | 103.79 | 7375.19 | -74.52 | -443.07
| 7535 | 16.05 | 109.46 | 7467.92 | -80.62 | -423.67
| 7629 | 24.29 | 110.7 | 7556.08 | -91.8 | -393.28
| 7724 | 34.6 | 107.93 | 7638.7 | -107.05 | -349.22
| 7818 | 43.91 | 104.73 | 7711.42 | -123.59 | -292.17
| 7912 | 53.56 | 101.57 | 7773.35 | -139.5 | -223.43
| 8007 | 63.05 | 98.74 | 7823.21 | -153.64 | -143.95
| 8101 | 72.82 | 95.86 | 7858.49 | -164.62 | -57.65
| 8196 | 83.09 | 92.75 | 7878.29 | -171.53 | 34.86
| 8290 | 87.11 | 91.6 | 7886.32 | -175.08 | 128.43
| 8384 | 90.52 | 92.22 | 7888.26 | -178.21 | 222.35
| 8478 | 90.06 | 91.15 | 7887.79 | -180.98 | 316.3
| 8573 | 90.65 | 96.46 | 7887.2 | -187.28 | 411.06
| 8667 | 90.46 | 100.36 | 7886.29 | -201.02 | 504.02
| 8761 | 90.58 | 100.39 | 7885.44 | -217.95 | 596.48
| 8855 | 90.71 | 97.58 | 7884.38 | -232.63 | 689.31
| 8949 | 90.83 | 93.98 | 7883.11 | -242.09 | 782.81
| 9044 | 90.68 | 95.12 | 7881.86 | -249.63 | 877.5
| 9138 | 90.68 | 94.02 | 7880.75 | -257.12 | 971.2
| 9233 | 90.74 | 90.2 | 7879.57 | -260.62 | 1066.11
| 9327 | 90.77 | 87.9 | 7878.33 | -259.06 | 1160.08
| 9421 | 91.02 | 89.17 | 7876.86 | -256.66 | 1254.04
| 9515 | 90.77 | 90.39 | 7875.39 | -256.29 | 1348.02
| 9609 | 90.83 | 89.2 | 7874.08 | -255.96 | 1442.01
| 9704 | 90.62 | 87.96 | 7872.88 | -253.6 | 1536.97
| 9798 | 90.52 | 86.29 | 7871.94 | -248.89 | 1630.85
| 9892 | 90 | 86.21 | 7871.52 | -242.74 | 1724.64
| 9986 | 90.06 | 82.76 | 7871.47 | -233.71 | 1818.19
| 10081 | 90.18 | 82.54 | 7871.27 | -221.56 | 1912.41
| 10175 | 90.09 | 83.68 | 7871.05 | -210.28 | 2005.73
| 10269 | 90.15 | 87.34 | 7870.85 | -202.92 | 2099.43
| 10364 | 90.06 | 87.71 | 7870.68 | -198.82 | 2194.34
| 10458 | 90.28 | 88.09 | 7870.4 | -195.37 | 2288.27
| 10553 | 90.09 | 88.65 | 7870.09 | -192.67 | 2383.24
| 10647 | 90.15 | 88.91 | 7869.89 | -190.67 | 2477.21
| 10741 | 90.25 | 88.56 | 7869.57 | -188.6 | 2571.19
| 10835 | 90.03 | 87.59 | 7869.34 | -185.44 | 2665.14
| 10974 | 90.15 | 90.38 | 7869.12 | -182.98 | 2804.1
| 11068 | 90 | 91.59 | 7868.99 | -184.59 | 2898.08
| 11163 | 89.91 | 91.57 | 7869.07 | -187.21 | 2993.05
| 11258 | 90.15 | 91.24 | 7869.02 | -189.54 | 3088.02
| 11352 | 91.08 | 92.84 | 7868.01 | -192.89 | 3181.95
| 11446 | 91.05 | 93.08 | 7866.26 | -197.74 | 3275.81
| 11541 | 90.83 | 92.86 | 7864.7 | -202.66 | 3370.67
| 11635 | 90.98 | 92.91 | 7863.22 | -207.39 | 3464.54
| 11729 | 90.68 | 91.79 | 7861.86 | -211.25 | 3558.45
| 11824 | 90.71 | 82.61 | 7860.7 | -206.61 | 3653.22
| 11918 | 90.92 | 86.43 | 7859.37 | -197.64 | 3746.77
| 12012 | 90.95 | 92.74 | 7857.83 | -196.96 | 3840.71
| 12107 | 90.8 | 90.47 | 7856.38 | -199.62 | 3935.65
| 12201 | 90.92 | 88.9 | 7854.97 | -199.1 | 4029.64
| 12296 | 91.02 | 90.61 | 7853.36 | -198.69 | 4124.62
| 12390 | 90.86 | 88.47 | 7851.82 | -197.94 | 4218.6
| 12484 | 91.08 | 89.74 | 7850.23 | -196.47 | 4312.57
| 12579 | 90.92 | 91.14 | 7848.57 | -197.2 | 4407.55
| 12673 | 91.14 | 92.39 | 7846.88 | -200.09 | 4501.49
| 12767 | 90.98 | 94.18 | 7845.14 | -205.48 | 4595.31
| 12862 | 91.05 | 95.38 | 7843.46 | -213.4 | 4689.97
| 12956 | 91.11 | 96.43 | 7841.68 | -223.06 | 4783.45
| 13050 | 91.11 | 97.7 | 7839.86 | -234.62 | 4876.72
| 13145 | 91.08 | 98.32 | 7838.05 | -247.86 | 4970.77
| 13239 | 91.14 | 96.91 | 7836.23 | -260.31 | 5063.92
| 13333 | 91.11 | 94.12 | 7834.38 | -269.34 | 5157.46
| 13428 | 90.95 | 91.46 | 7832.67 | -273.97 | 5252.33
| 13522 | 91.26 | 92.41 | 7830.86 | -277.14 | 5346.25
| 13617 | 91.02 | 91.41 | 7828.97 | -280.31 | 5441.18
| 13711 | 91.05 | 89.43 | 7827.27 | -280.99 | 5535.16
| 13805 | 90.86 | 87.4 | 7825.71 | -278.39 | 5629.1
| 13900 | 91.14 | 86.77 | 7824.05 | -273.56 | 5723.97
| 13994 | 91.08 | 86.93 | 7822.23 | -268.4 | 5817.81
| 14088 | 90.98 | 89.58 | 7820.54 | -265.54 | 5911.74
| 14182 | 90.86 | 90.65 | 7819.03 | -265.73 | 6005.73
| 14277 | 90.28 | 87 | 7818.08 | -263.78 | 6100.68
| 14371 | 90.37 | 85.94 | 7817.55 | -257.99 | 6194.5
| 14466 | 90.31 | 85.33 | 7816.98 | -250.76 | 6289.23
| 14560 | 90.28 | 86.21 | 7816.5 | -243.83 | 6382.97
| 14654 | 90.34 | 86.97 | 7815.99 | -238.24 | 6476.8
| 14748 | 90.4 | 87.21 | 7815.38 | -233.47 | 6570.68
| 14842 | 90.52 | 87.76 | 7814.63 | -229.34 | 6664.58
| 14937 | 90.62 | 88.91 | 7813.69 | -226.58 | 6759.53
| 15032 | 90.18 | 89.49 | 7813.02 | -225.25 | 6854.52
| 15126 | 90.4 | 89.57 | 7812.55 | -224.48 | 6948.52
| 15220 | 90.28 | 90.8 | 7811.99 | -224.79 | 7042.51
| 15315 | 89.72 | 91.52 | 7811.99 | -226.71 | 7137.49
| 15409 | 90.52 | 90.23 | 7811.79 | -228.15 | 7231.48
| 15504 | 90.37 | 90.89 | 7811.05 | -229.07 | 7326.47
| 15598 | 90.46 | 92.45 | 7810.37 | -231.81 | 7420.43
| 15693 | 90.25 | 93.09 | 7809.78 | -236.4 | 7515.31
| 15787 | 90.31 | 93.75 | 7809.32 | -242.01 | 7609.14
| 15881 | 90.31 | 94.78 | 7808.82 | -249 | 7702.88
| 15975 | 90.31 | 95.97 | 7808.31 | -257.81 | 7796.46
| 16070 | 90.25 | 90.39 | 7807.84 | -263.07 | 7891.28
| 16164 | 90.37 | 89.93 | 7807.33 | -263.34 | 7985.28
| 16258 | 90.18 | 91.27 | 7806.88 | -264.32 | 8079.27
| 16353 | 90.4 | 91.22 | 7806.4 | -266.39 | 8174.25
| 16447 | 90.4 | 91.39 | 7805.75 | -268.53 | 8268.22
| 16542 | 90.34 | 91.2 | 7805.13 | -270.67 | 8363.19
| 16636 | 90.49 | 92.52 | 7804.45 | -273.72 | 8457.14
| 16730 | 90.61 | 90.17 | 7803.55 | -275.93 | 8551.1
| 16825 | 90.4 | 92.82 | 7802.71 | -278.41 | 8646.06
| 16919 | 90.12 | 94.17 | 7802.29 | -284.14 | 8739.88
| 17013 | 90.52 | 93.8 | 7801.76 | -290.67 | 8833.65
| 17107 | 90.31 | 93.42 | 7801.08 | -296.59 | 8927.46
| 17201 | 90.4 | 92.58 | 7800.5 | -301.51 | 9021.33
| 17295 | 90.28 | 92.46 | 7799.94 | -305.64 | 9115.24
| 17390 | 90.43 | 91.86 | 7799.35 | -309.22 | 9210.17
| 17484 | 90.52 | 89.57 | 7798.57 | -310.4 | 9304.15
| 17578 | 90.12 | 87.47 | 7798.05 | -307.97 | 9398.11
| 17672 | 91.41 | 88.79 | 7796.79 | -304.9 | 9492.05
| 17767 | 91.2 | 93.13 | 7794.63 | -306.49 | 9586.99
| 17861 | 90.22 | 92.84 | 7793.46 | -311.39 | 9680.85
| 17906 | 90.34 | 90.26 | 7793.24 | -312.6 | 9725.83
| 17930 | 90.34 | 90.26 | 7793.1 | -312.71 | 9749.83

## Lookup (hidden)
North Reference | RetunValue | Grid Type | ReturnValue | Deviation Indicator | ReturnValue
| 2 |  | 0 |  | 4
True |  | SPCS-Colorado Central-NAD27 |  | Directional
Grid |  | SPCS-Colorado Central-NAD83 |  | High Angle
|  | SPCS-Colorado North-NAD27 |  | Horizontal
SPCS-Colorado North-NAD83
SPCS-Colorado South-NAD27
SPCS-Colorado South-NAD83
UTM-Zone 12 NAD27
UTM-Zone 12 NAD83
UTM-Zone 13 NAD27
UTM-Zone 13 NAD83