## Data
Header Information | measured depth (ft) | inclination (°) | azimuth (°) | true vertical depth (ft) | northing +N/-S (ft) | easting +E/-W (ft)
Operator Name | 0 | 0 | 0 | 0 | 0 | 0
BURLINGTON RESOURCES OIL & GAS LP | 25 | 0 | 0 | 25 | 0 | 0
Operator Number | 71.6 | 0.13 | 330.46 | 71.6 | 0.05 | -0.03
26580 | 169 | 0.4 | 67.72 | 169 | 0.27 | 0.23
Well Name and Number | 261.18 | 0.45 | 72.87 | 261.18 | 0.5 | 0.88
Prosper Farms 4-65 11-12 3CH | 351.12 | 0.43 | 74.52 | 351.11 | 0.69 | 1.54
API Number if available (Format=05-123-12345-00) | 443.1 | 0.39 | 76.97 | 443.09 | 0.86 | 2.18
05-005-07382-00 | 533.74 | 0.49 | 95.91 | 533.73 | 0.89 | 2.86
Location: (Format=SWSE 16 9N35W) | 625.02 | 0.44 | 87.92 | 625.01 | 0.86 | 3.6
NWSW 11 4S65W | 714.88 | 0.38 | 93.51 | 714.86 | 0.85 | 4.24
Citing Type: Planned or Actual | 805.62 | 0.38 | 111.74 | 805.6 | 0.72 | 4.82
ACTUAL | 896.69 | 0.33 | 103.8 | 896.67 | 0.55 | 5.36
Deviation Indicator | 987.87 | 0.25 | 95.05 | 987.85 | 0.47 | 5.81
Horizontal | 1079.17 | 0.34 | 92.47 | 1079.15 | 0.44 | 6.28
North Reference | 1171.12 | 0.34 | 87.98 | 1171.1 | 0.44 | 6.83
True | 1262.84 | 0.36 | 96.27 | 1262.81 | 0.42 | 7.39
Grid Type | 1354.76 | 0.37 | 95.44 | 1354.73 | 0.36 | 7.97
#VALUE! | 1445.86 | 0.37 | 92.55 | 1445.83 | 0.31 | 8.55
| 1535.68 | 0.37 | 105.2 | 1535.65 | 0.23 | 9.12
| 1629.99 | 0.21 | 125 | 1629.96 | 0.05 | 9.56
| 1724.68 | 0.15 | 142.56 | 1724.65 | -0.15 | 9.78
| 1818.98 | 0.12 | 194.52 | 1818.95 | -0.34 | 9.83
| 1913.24 | 0.11 | 205.02 | 1913.21 | -0.52 | 9.76
| 2007.53 | 0.11 | 201.86 | 2007.5 | -0.69 | 9.69
| 2102 | 0.09 | 193.52 | 2101.97 | -0.84 | 9.64
| 2251 | 0.04 | 73.05 | 2250.97 | -0.94 | 9.66
| 2346 | 0.04 | 317.6 | 2345.97 | -0.91 | 9.67
| 2440 | 0.04 | 3.72 | 2439.97 | -0.85 | 9.65
| 2534 | 0.03 | 303.94 | 2533.97 | -0.81 | 9.64
| 2629 | 0.09 | 27.52 | 2628.97 | -0.73 | 9.65
| 2723 | 0.04 | 113.57 | 2722.97 | -0.67 | 9.71
| 2817 | 0.07 | 165.06 | 2816.97 | -0.74 | 9.76
| 2911 | 0.07 | 246.17 | 2910.97 | -0.82 | 9.72
| 3006 | 0.07 | 21.37 | 3005.97 | -0.79 | 9.69
| 3100 | 0.07 | 278.14 | 3099.97 | -0.73 | 9.65
| 3194 | 0 | 98.3 | 3193.97 | -0.72 | 9.6
| 3289 | 0.13 | 309.52 | 3288.97 | -0.65 | 9.51
| 3383 | 0.07 | 312.96 | 3382.97 | -0.54 | 9.39
| 3477 | 0.06 | 323.57 | 3476.97 | -0.47 | 9.32
| 3572 | 0.09 | 39.75 | 3571.97 | -0.37 | 9.34
| 3665 | 0.14 | 351.25 | 3664.97 | -0.2 | 9.36
| 3760 | 0.16 | 282.11 | 3759.97 | -0.06 | 9.22
| 3854 | 0.2 | 271.24 | 3853.96 | -0.03 | 8.92
| 3949 | 0.03 | 344.45 | 3948.96 | 0 | 8.75
| 4043 | 0.04 | 122.3 | 4042.96 | 0.01 | 8.77
| 4137 | 0.04 | 149.4 | 4136.96 | -0.04 | 8.82
| 4231 | 0.03 | 64.49 | 4230.96 | -0.06 | 8.86
| 4326 | 0.07 | 112.9 | 4325.96 | -0.07 | 8.93
| 4420 | 0 | 98.3 | 4419.96 | -0.09 | 8.99
| 4514 | 0.06 | 244.42 | 4513.96 | -0.11 | 8.94
| 4608 | 0.07 | 39.93 | 4607.96 | -0.09 | 8.93
| 4703 | 0.04 | 104.64 | 4702.96 | -0.05 | 9
| 4797 | 0.11 | 235.17 | 4796.96 | -0.11 | 8.96
| 4891 | 0.12 | 41.04 | 4890.96 | -0.09 | 8.95
| 4985 | 0.03 | 66.54 | 4984.96 | -0.01 | 9.04
| 5080 | 0 | 98.3 | 5079.96 | 0 | 9.06
| 5174 | 0.1 | 2.6 | 5173.96 | 0.09 | 9.07
| 5267 | 0.87 | 251.63 | 5266.96 | -0.06 | 8.4
| 5362 | 2.87 | 251.78 | 5361.91 | -1.03 | 5.45
| 5457 | 5.2 | 257.65 | 5456.66 | -2.69 | -1.01
| 5551 | 7.35 | 260.62 | 5550.09 | -4.58 | -11.11
| 5645 | 8.29 | 261.63 | 5643.22 | -6.55 | -23.74
| 5740 | 9.48 | 255.68 | 5737.08 | -9.48 | -38.1
| 5834 | 9.1 | 250.52 | 5829.85 | -13.87 | -52.61
| 5928 | 9.38 | 239.06 | 5922.64 | -20.29 | -66.19
| 6023 | 10.01 | 243.21 | 6016.28 | -27.99 | -80.2
| 6117 | 11.87 | 244.57 | 6108.57 | -35.83 | -96.22
| 6211 | 13.79 | 249.03 | 6200.22 | -43.99 | -115.42
| 6306 | 16.01 | 251.03 | 6292.02 | -52.3 | -138.38
| 6400 | 16.91 | 245.53 | 6382.17 | -62.18 | -163.09
| 6494 | 18.43 | 239.76 | 6471.74 | -75.33 | -188.37
| 6589 | 19.65 | 237.9 | 6561.54 | -91.38 | -214.87
| 6683 | 22.53 | 236.52 | 6649.24 | -109.72 | -243.29
| 6776 | 24.04 | 237.78 | 6734.66 | -129.65 | -274.18
| 6871 | 25.81 | 239.37 | 6820.81 | -150.5 | -308.35
| 6965 | 26.45 | 241.03 | 6905.2 | -171.07 | -344.27
| 7059 | 26.61 | 242.45 | 6989.31 | -190.94 | -381.25
| 7154 | 25.1 | 237.07 | 7074.81 | -211.74 | -417.04
| 7248 | 21.63 | 216.18 | 7161.23 | -236.62 | -444.05
| 7342 | 18.71 | 190.06 | 7249.64 | -265.51 | -456.94
| 7437 | 18.24 | 161.53 | 7339.93 | -294.67 | -454.89
| 7531 | 23.11 | 140.9 | 7427.96 | -323 | -438.56
| 7626 | 32.93 | 123.33 | 7511.86 | -351.77 | -405.09
| 7720 | 42.43 | 110.8 | 7586.28 | -377.17 | -353.91
| 7814 | 50.45 | 105.95 | 7651.03 | -398.43 | -289.29
| 7908 | 58.91 | 102.86 | 7705.33 | -417.38 | -215.06
| 8003 | 66.24 | 98.74 | 7749.07 | -433.07 | -132.3
| 8098 | 72.82 | 94.74 | 7782.29 | -443.44 | -43.97
| 8192 | 81.81 | 95.45 | 7802.91 | -451.58 | 47.28
| 8286 | 91.08 | 91.5 | 7808.74 | -457.25 | 140.8
| 8381 | 90.58 | 88.71 | 7807.36 | -457.42 | 235.78
| 8475 | 90.68 | 89.94 | 7806.33 | -456.31 | 329.77
| 8569 | 90.71 | 90.2 | 7805.19 | -456.43 | 423.76
| 8663 | 90.25 | 89.43 | 7804.4 | -456.12 | 517.76
| 8758 | 90.37 | 88.4 | 7803.88 | -454.33 | 612.74
| 8851 | 90.99 | 88.51 | 7802.78 | -451.82 | 705.7
| 8946 | 90.71 | 88.19 | 7801.37 | -449.08 | 800.65
| 9040 | 90.55 | 87.74 | 7800.34 | -445.75 | 894.58
| 9134 | 90.92 | 87.04 | 7799.13 | -441.47 | 988.48
| 9229 | 90.92 | 86.87 | 7797.61 | -436.42 | 1083.33
| 9323 | 90.46 | 87.48 | 7796.47 | -431.79 | 1177.21
| 9417 | 90.25 | 90.06 | 7795.89 | -429.77 | 1271.18
| 9511 | 90.31 | 91.35 | 7795.43 | -430.93 | 1365.17
| 9606 | 90.34 | 90.72 | 7794.89 | -432.64 | 1460.15
| 9700 | 90.37 | 90.89 | 7794.31 | -433.96 | 1554.14
| 9794 | 90.89 | 93.5 | 7793.28 | -437.56 | 1648.05
| 9888 | 90.99 | 96.15 | 7791.73 | -445.47 | 1741.7
| 9982 | 90.52 | 94.83 | 7790.5 | -454.46 | 1835.26
| 10077 | 90.28 | 91.59 | 7789.83 | -459.78 | 1930.09
| 10171 | 90.43 | 89.96 | 7789.25 | -461.05 | 2024.08
| 10266 | 90.46 | 88.79 | 7788.51 | -460.01 | 2119.07
| 10360 | 90.52 | 88.32 | 7787.71 | -457.64 | 2213.04
| 10454 | 89.91 | 87.91 | 7787.36 | -454.55 | 2306.98
| 10549 | 90.43 | 89.54 | 7787.07 | -452.44 | 2401.96
| 10643 | 90.28 | 90.55 | 7786.49 | -452.51 | 2495.95
| 10737 | 90.4 | 90.66 | 7785.93 | -453.5 | 2589.95
| 10831 | 90.25 | 89.12 | 7785.4 | -453.32 | 2683.94
| 10925 | 90.4 | 89.07 | 7784.87 | -451.84 | 2777.93
| 11020 | 90.74 | 91.55 | 7783.92 | -452.35 | 2872.92
| 11114 | 90.86 | 92.31 | 7782.61 | -455.52 | 2966.85
| 11209 | 90.55 | 92.63 | 7781.44 | -459.61 | 3061.76
| 11303 | 90.62 | 93.75 | 7780.48 | -464.84 | 3155.6
| 11398 | 90.46 | 94.1 | 7779.59 | -471.34 | 3250.38
| 11492 | 90.34 | 91.44 | 7778.93 | -475.89 | 3344.26
| 11586 | 90.4 | 91.94 | 7778.32 | -478.66 | 3438.21
| 11681 | 90.37 | 91.77 | 7777.68 | -481.73 | 3533.16
| 11775 | 90.28 | 90.77 | 7777.15 | -483.82 | 3627.14
| 11870 | 90.52 | 89.35 | 7776.49 | -483.92 | 3722.13
| 11964 | 90.43 | 88.43 | 7775.71 | -482.1 | 3816.11
| 12058 | 90.4 | 87.72 | 7775.03 | -478.94 | 3910.05
| 12152 | 90.46 | 84.59 | 7774.32 | -472.64 | 4003.83
| 12247 | 90.37 | 85.77 | 7773.63 | -464.65 | 4098.49
| 12342 | 90.28 | 88.47 | 7773.09 | -459.88 | 4193.36
| 12436 | 90.46 | 89.73 | 7772.49 | -458.4 | 4287.34
| 12530 | 90.8 | 94.6 | 7771.45 | -461.95 | 4381.24
| 12624 | 90.95 | 94.4 | 7770.02 | -469.33 | 4474.94
| 12719 | 90.83 | 87.02 | 7768.54 | -470.5 | 4569.85
| 12813 | 90.89 | 82.25 | 7767.13 | -461.72 | 4663.41
| 12907 | 91.2 | 87.85 | 7765.41 | -453.61 | 4757
| 13002 | 91.14 | 93.49 | 7763.47 | -454.72 | 4851.94
| 13096 | 90.98 | 98.21 | 7761.73 | -464.3 | 4945.4
| 13191 | 90.71 | 99.72 | 7760.33 | -479.1 | 5039.23
| 13285 | 90.77 | 95.69 | 7759.12 | -491.7 | 5132.36
| 13379 | 90.86 | 93.26 | 7757.78 | -499.03 | 5226.05
| 13474 | 90.8 | 91.66 | 7756.4 | -503.11 | 5320.95
| 13568 | 90.83 | 91.51 | 7755.07 | -505.71 | 5414.91
| 13662 | 90.83 | 90.22 | 7753.7 | -507.13 | 5508.88
| 13757 | 91.05 | 90.62 | 7752.14 | -507.83 | 5603.87
| 13851 | 90.77 | 91.17 | 7750.65 | -509.29 | 5697.84
| 13945 | 90.83 | 91.74 | 7749.34 | -511.68 | 5791.8
| 14039 | 90.83 | 91.27 | 7747.98 | -514.15 | 5885.76
| 14134 | 90.58 | 91.51 | 7746.81 | -516.45 | 5980.73
| 14228 | 90.28 | 91.58 | 7746.1 | -518.99 | 6074.69
| 14322 | 90.77 | 93.31 | 7745.24 | -523 | 6168.6
| 14417 | 90.74 | 92.98 | 7743.99 | -528.21 | 6263.45
| 14511 | 90.83 | 91.81 | 7742.7 | -532.14 | 6357.35
| 14605 | 90.8 | 91.09 | 7741.37 | -534.51 | 6451.31
| 14700 | 90.58 | 90.71 | 7740.22 | -536.01 | 6546.29
| 14794 | 90.65 | 90.97 | 7739.21 | -537.38 | 6640.28
| 14889 | 90.58 | 90.39 | 7738.19 | -538.51 | 6735.27
| 14983 | 90.31 | 89.05 | 7737.46 | -538.05 | 6829.26
| 15077 | 90.52 | 87.76 | 7736.78 | -535.44 | 6923.22
| 15172 | 90.46 | 87.41 | 7735.97 | -531.43 | 7018.13
| 15266 | 90.52 | 88.16 | 7735.17 | -527.8 | 7112.06
| 15361 | 90.37 | 89 | 7734.43 | -525.45 | 7207.02
| 15455 | 90.65 | 89.71 | 7733.59 | -524.39 | 7301.01
| 15549 | 90.55 | 89.6 | 7732.61 | -523.82 | 7395.01
| 15644 | 90.37 | 89.47 | 7731.84 | -523.05 | 7490
| 15738 | 90.58 | 89.04 | 7731.06 | -521.83 | 7583.99
| 15832 | 90.46 | 88.85 | 7730.21 | -520.1 | 7677.97
| 15926 | 90.58 | 89.05 | 7729.36 | -518.38 | 7771.95
| 16021 | 90.52 | 88.55 | 7728.45 | -516.39 | 7866.92
| 16116 | 90.52 | 88.96 | 7727.58 | -514.32 | 7961.9
| 16210 | 90.49 | 88.95 | 7726.76 | -512.61 | 8055.88
| 16304 | 90.49 | 88.95 | 7725.95 | -510.89 | 8149.86
| 16399 | 90.52 | 90.55 | 7725.11 | -510.47 | 8244.85
| 16493 | 90.49 | 91.82 | 7724.29 | -512.42 | 8338.82
| 16587 | 90.49 | 92.13 | 7723.48 | -515.65 | 8432.77
| 16681 | 90.49 | 91.65 | 7722.68 | -518.75 | 8526.71
| 16776 | 91.02 | 93.32 | 7721.43 | -522.87 | 8621.61
| 16870 | 90.43 | 92.83 | 7720.24 | -527.92 | 8715.47
| 16964 | 90.89 | 95.89 | 7719.15 | -535.06 | 8809.18
| 17058 | 90.92 | 98.04 | 7717.67 | -546.46 | 8902.47
| 17152 | 90.58 | 94.69 | 7716.44 | -556.88 | 8995.86
| 17247 | 90.55 | 91.99 | 7715.5 | -562.41 | 9090.69
| 17341 | 90.52 | 90.71 | 7714.62 | -564.62 | 9184.66
| 17436 | 90.46 | 90.69 | 7713.81 | -565.78 | 9279.65
| 17530 | 90.65 | 89.95 | 7712.9 | -566.31 | 9373.64
| 17624 | 90.46 | 88.38 | 7711.99 | -564.94 | 9467.62
| 17718 | 90.58 | 87.68 | 7711.14 | -561.71 | 9561.56
| 17813 | 90.58 | 88.02 | 7710.18 | -558.14 | 9656.49
| 17882 | 90.46 | 88.06 | 7709.55 | -555.78 | 9725.45
| 17906 | 90.46 | 88.06 | 7709.36 | -554.97 | 9749.43

## Lookup (hidden)
North Reference | RetunValue | Grid Type | ReturnValue | Deviation Indicator | ReturnValue
| 2 |  | 0 |  | 4
True |  | SPCS-Colorado Central-NAD27 |  | Directional
Grid |  | SPCS-Colorado Central-NAD83 |  | High Angle
|  | SPCS-Colorado North-NAD27 |  | Horizontal
SPCS-Colorado North-NAD83
SPCS-Colorado South-NAD27
SPCS-Colorado South-NAD83
UTM-Zone 12 NAD27
UTM-Zone 12 NAD83
UTM-Zone 13 NAD27
UTM-Zone 13 NAD83