## Data
Header Information | measured depth (ft) | inclination (°) | azimuth (°) | true vertical depth (ft) | northing +N/-S (ft) | easting +E/-W (ft)
Operator Name | 0 | 0 | 0 | 0 | 0 | 0
SRC Energy | 20 | 0 | 310.68 | 20 | 0 | 0
Operator Number | 106 | 0.41 | 310.68 | 105.9993 | 0.20057 | -0.23335
| 191 | 0.51 | 312.8 | 190.9965 | 0.65584 | -0.74155
Well Name and Number | 281 | 0.84 | 260.76 | 280.9909 | 0.82206 | -1.6866
Bost Farm 5N-11A-L | 370 | 2.2 | 237.99 | 369.9581 | -0.18824 | -3.7792
API Number (if available) | 460 | 4.19 | 226.37 | 459.8146 | -3.3729 | -7.6242
05-123-47660 | 550 | 6.45 | 228.3 | 549.4212 | -9.0051 | -13.7792
Location: QQ SEC TWP RGE | 640 | 8.38 | 234 | 638.6655 | -16.2235 | -22.8602
1/4,1/4 SWNW Section 07 T5N R66W | 730 | 8.97 | 236.2 | 727.6358 | -23.9815 | -33.9964
Citing Type: Planned or Actual | 820 | 7.89 | 242.01 | 816.6637 | -30.7841 | -45.282
ACTUAL | 910 | 7.5 | 242.55 | 905.8531 | -36.3908 | -55.9491
Deviation Indicator | 1000 | 6.57 | 241.98 | 995.1745 | -41.5173 | -65.707
Horizontal | 1090 | 6.22 | 239.58 | 1084.6145 | -46.4048 | -74.4567
North Reference | 1180 | 6.3 | 237.56 | 1174.078 | -51.5223 | -82.8286
True | 1270 | 6.49 | 240.06 | 1263.5181 | -56.7097 | -91.4036
Grid Type | 1360 | 6.44 | 238.47 | 1352.9459 | -61.8878 | -100.1134
#VALUE! | 1450 | 5.9 | 241.86 | 1442.4245 | -66.7089 | -108.4945
| 1540 | 5.45 | 239.77 | 1531.9833 | -71.0423 | -116.2662
| 1630 | 5.7 | 241.34 | 1621.5575 | -75.3377 | -123.8808
| 1720 | 6.39 | 242.19 | 1711.0566 | -79.8179 | -132.2325
| 1750 | 6.27 | 242.53 | 1740.8737 | -81.3525 | -135.1627
| 1807 | 6.27 | 242.53 | 1797.5327 | -84.224 | -140.686
| 1871 | 6.74 | 249.77 | 1861.1216 | -87.1349 | -147.3109
| 1965 | 6.81 | 250.24 | 1954.4652 | -90.9265 | -157.7317
| 2059 | 9.4 | 252.36 | 2047.5185 | -95.1376 | -170.2942
| 2154 | 7.69 | 251.56 | 2141.4605 | -99.4993 | -183.7182
| 2249 | 9.1 | 251.48 | 2235.4402 | -103.8963 | -196.8721
| 2343 | 9.17 | 248.73 | 2328.2485 | -108.9746 | -210.9005
| 2439 | 9.42 | 252.91 | 2422.989 | -114.0584 | -225.5384
| 2531 | 9.07 | 266.19 | 2513.8043 | -116.753 | -239.972
| 2626 | 9.27 | 292.76 | 2607.6321 | -114.2893 | -254.5057
| 2721 | 12 | 276.67 | 2701.0118 | -110.1803 | -271.3774
| 2817 | 12.17 | 263.59 | 2794.9021 | -110.1509 | -291.3492
| 2911 | 12.13 | 248.15 | 2886.821 | -114.934 | -310.3672
| 3004 | 11.85 | 256.41 | 2977.7987 | -120.8147 | -328.7192
| 3097 | 11.43 | 256.28 | 3068.886 | -125.244 | -346.9527
| 3191 | 11.93 | 255.08 | 3160.9394 | -129.9546 | -365.3892
| 3284 | 11.64 | 256.36 | 3251.9791 | -134.642 | -383.7948
| 3377 | 11.8 | 254.87 | 3343.0404 | -139.3364 | -402.0916
| 3470 | 11.55 | 257.27 | 3434.1168 | -143.87 | -420.3527
| 3565 | 11.76 | 257.34 | 3527.1581 | -148.0875 | -439.0753
| 3658 | 11.89 | 257.43 | 3618.1844 | -152.2496 | -457.6731
| 3752 | 12.1 | 255.35 | 3710.1324 | -156.8489 | -476.6565
| 3846 | 11.98 | 256.7 | 3802.0647 | -161.5849 | -495.6824
| 3939 | 12.03 | 254.42 | 3893.0313 | -166.4084 | -514.4113
| 4031 | 11.63 | 255.5 | 3983.0772 | -171.3053 | -532.6244
| 4125 | 11.94 | 256.58 | 4075.0957 | -175.9344 | -551.2556
| 4217 | 12.15 | 256.53 | 4165.0702 | -180.3983 | -569.928
| 4310 | 11.84 | 259.22 | 4256.0402 | -184.4626 | -588.8183
| 4404 | 12.18 | 257.28 | 4347.9829 | -188.4497 | -607.9646
| 4497 | 11.98 | 257.17 | 4438.9235 | -192.7533 | -626.9456
| 4591 | 11.93 | 259.15 | 4530.8851 | -196.7485 | -645.9999
| 4683 | 11.57 | 258.92 | 4620.9572 | -200.3115 | -664.393
| 4776 | 11.91 | 257.65 | 4712.0117 | -204.1564 | -682.9198
| 4870 | 11.9 | 256.82 | 4803.9899 | -208.4407 | -701.8313
| 4962 | 11.78 | 257.55 | 4894.0326 | -212.6281 | -720.2371
| 5055 | 11.02 | 253.84 | 4985.1984 | -217.1487 | -738.0449
| 5149 | 11.07 | 251.98 | 5077.4575 | -222.4409 | -755.2559
| 5241 | 11.19 | 253.19 | 5167.7273 | -227.7548 | -772.2005
| 5334 | 11.3 | 255.16 | 5258.9422 | -232.6982 | -789.6465
| 5426 | 11.11 | 256.62 | 5349.1887 | -237.058 | -806.9827
| 5520 | 11.33 | 259.4 | 5441.3927 | -240.8523 | -824.8696
| 5613 | 11.1 | 261.73 | 5532.6172 | -243.8204 | -842.7084
| 5706 | 11.04 | 259.78 | 5623.8871 | -246.688 | -860.3308
| 5799 | 10.59 | 259.08 | 5715.2351 | -249.8869 | -877.4852
| 5893 | 10.71 | 259.85 | 5807.6159 | -253.0624 | -894.5641
| 5985 | 11.39 | 260.27 | 5897.9097 | -256.1042 | -911.9328
| 6080 | 11.1 | 260.54 | 5991.0859 | -259.1926 | -930.1989
| 6172 | 10.94 | 259.28 | 6081.3895 | -262.272 | -947.5121
| 6266 | 11.25 | 260.49 | 6173.6326 | -265.4461 | -965.3194
| 6359 | 10.95 | 260.86 | 6264.8928 | -268.348 | -982.9871
| 6453 | 13.6 | 260.41 | 6356.7356 | -271.6079 | -1002.7023
| 6547 | 20.3 | 266.1 | 6446.607 | -274.5617 | -1029.9006
| 6639 | 28.11 | 261.94 | 6530.4599 | -278.6927 | -1067.3429
| 6733 | 35.38 | 260.07 | 6610.3457 | -286.5011 | -1116.1408
| 6826 | 42.81 | 258.29 | 6682.4748 | -297.5732 | -1173.6855
| 6920 | 51.22 | 261.05 | 6746.5137 | -309.7789 | -1241.282
| 7013 | 58.54 | 260.94 | 6799.9794 | -321.6804 | -1316.362
| 7108 | 65.7 | 262.12 | 6844.3758 | -334.0123 | -1399.3675
| 7202 | 72.19 | 262.42 | 6878.1286 | -345.8004 | -1486.2486
| 7294 | 79.18 | 263.16 | 6900.862 | -356.9725 | -1574.6328
| 7388 | 87.9 | 263.64 | 6911.4278 | -367.6943 | -1667.3275
| 7481 | 88.38 | 263.71 | 6914.4463 | -377.9345 | -1759.7125
| 7573 | 88.28 | 264.95 | 6917.1276 | -387.0199 | -1851.2217
| 7666 | 88.44 | 265.44 | 6919.7892 | -394.8068 | -1943.8566
| 7759 | 88.31 | 264.75 | 6922.4265 | -402.7554 | -2036.4781
| 7851 | 89.34 | 264.97 | 6924.3131 | -410.9958 | -2128.0876
| 7945 | 90.04 | 267.34 | 6924.8217 | -417.2985 | -2221.8674
| 8038 | 90.35 | 269.41 | 6924.5052 | -419.9357 | -2314.8243
| 8131 | 90.23 | 268.96 | 6924.0344 | -421.2585 | -2407.8134
| 8223 | 90.18 | 268.85 | 6923.7053 | -423.0166 | -2499.796
| 8316 | 90.15 | 268.84 | 6923.4375 | -424.8912 | -2592.7767
| 8410 | 90.36 | 269.83 | 6923.0191 | -425.9822 | -2686.7683
| 8503 | 90.51 | 269.77 | 6922.313 | -426.3068 | -2779.765
| 8597 | 89.86 | 269.36 | 6922.0095 | -427.0205 | -2873.7611
| 8689 | 90.06 | 269.68 | 6922.0737 | -427.7912 | -2965.7577
| 8782 | 89.65 | 269.22 | 6922.3091 | -428.6839 | -3058.7526
| 8875 | 89.69 | 268.86 | 6922.8447 | -430.242 | -3151.7379
| 8969 | 89.74 | 269.1 | 6923.3123 | -431.9153 | -3245.7218
| 9062 | 90.02 | 270.23 | 6923.5071 | -432.4591 | -3338.7184
| 9156 | 89.95 | 270.21 | 6923.5317 | -432.0981 | -3432.7177
| 9249 | 89.76 | 269.16 | 6923.7671 | -432.6094 | -3525.7146
| 9342 | 89.81 | 269.13 | 6924.116 | -433.9972 | -3618.7036
| 9435 | 89.82 | 269.58 | 6924.4163 | -435.0441 | -3711.697
| 9529 | 89.83 | 269.47 | 6924.7034 | -435.8233 | -3805.6933
| 9621 | 91.01 | 271.01 | 6924.029 | -435.4381 | -3897.6856
| 9714 | 90.17 | 270.33 | 6923.0714 | -434.3507 | -3990.673
| 9807 | 89.42 | 270.16 | 6923.4041 | -433.9531 | -4083.6708
| 9900 | 89.67 | 269.84 | 6924.1426 | -433.9531 | -4176.6677
| 9993 | 89.5 | 270.3 | 6924.8163 | -433.8394 | -4269.6649
| 10085 | 89.07 | 269.21 | 6925.9643 | -434.2328 | -4361.6553
| 10179 | 89.14 | 269.85 | 6927.4326 | -435.0037 | -4455.6402
| 10272 | 88.76 | 269.12 | 6929.1369 | -435.8395 | -4548.62
| 10364 | 89.09 | 269.76 | 6930.8629 | -436.7385 | -4640.5988
| 10456 | 90 | 270.21 | 6931.5935 | -436.7625 | -4732.5947
| 10550 | 89.98 | 269.94 | 6931.6099 | -436.6395 | -4826.5945
| 10643 | 90.03 | 269.84 | 6931.6018 | -436.818 | -4919.5943
| 10735 | 89.63 | 269.13 | 6931.8748 | -437.6449 | -5011.5894
| 10828 | 89.72 | 269.45 | 6932.4023 | -438.7973 | -5104.5807
| 10921 | 89.52 | 269 | 6933.0191 | -440.0552 | -5197.5698
| 11014 | 89.68 | 269 | 6933.6683 | -441.6782 | -5290.5534
| 11107 | 89.61 | 269.68 | 6934.2446 | -442.7495 | -5383.5449
| 11200 | 89.93 | 270.52 | 6934.6179 | -442.5871 | -5476.543
| 11292 | 89.88 | 270.57 | 6934.7704 | -441.712 | -5568.5387
| 11385 | 89.81 | 270.29 | 6935.022 | -441.0141 | -5661.5357
| 11478 | 89.98 | 270.41 | 6935.1925 | -440.446 | -5754.5337
| 11572 | 89.86 | 270.34 | 6935.3237 | -439.8308 | -5848.5316
| 11668 | 90.03 | 270.29 | 6935.4159 | -439.303 | -5944.5301
| 11760 | 89.83 | 270.14 | 6935.5283 | -438.9578 | -6036.5293
| 11853 | 89.91 | 270.07 | 6935.7393 | -438.7873 | -6129.5289
| 11946 | 89.75 | 268.37 | 6936.0152 | -440.0533 | -6222.5164
| 12041 | 89.99 | 269.49 | 6936.2308 | -441.8273 | -6317.498
| 12134 | 90.04 | 269.56 | 6936.2064 | -442.5983 | -6410.4948
| 12227 | 89.85 | 268.16 | 6936.2957 | -444.4485 | -6503.474
| 12321 | 89.49 | 268.02 | 6936.8371 | -447.5814 | -6597.42
| 12416 | 89.95 | 269.07 | 6937.3014 | -449.9936 | -6692.3867
| 12509 | 89.97 | 269.23 | 6937.3663 | -451.3732 | -6785.3764
| 12602 | 89.73 | 269.59 | 6937.6098 | -452.3308 | -6878.3709
| 12696 | 90.04 | 269.75 | 6937.7984 | -452.8722 | -6972.369
| 12788 | 89.83 | 269.66 | 6937.9028 | -453.3459 | -7064.3677
| 12975 | 89.79 | 268.24 | 6938.523 | -456.7726 | -7251.3305
| 13070 | 90.2 | 269.65 | 6938.5313 | -458.5217 | -7346.3118
| 13163 | 90.57 | 269.88 | 6937.9063 | -458.9031 | -7439.3087
| 13256 | 90.33 | 270.16 | 6937.1759 | -458.8706 | -7532.3056
| 13349 | 90.39 | 270.6 | 6936.5916 | -458.2539 | -7625.3015
| 13442 | 90.27 | 269.3 | 6936.0559 | -458.335 | -7718.2979
| 13534 | 90.41 | 270.26 | 6935.51 | -458.6883 | -7810.2945
| 13627 | 90.47 | 269.64 | 6934.7958 | -458.7694 | -7903.2913
| 13720 | 89.97 | 269.45 | 6934.4387 | -459.5079 | -7996.2873
| 13814 | 89.87 | 269.43 | 6934.57 | -460.4267 | -8090.2827
| 13906 | 90.28 | 270.95 | 6934.4495 | -460.1216 | -8182.2793
| 13999 | 90.12 | 269.99 | 6934.1249 | -459.3587 | -8275.2745
| 14092 | 90.82 | 271.08 | 6933.362 | -458.4905 | -8368.2653
| 14185 | 90.11 | 269.33 | 6932.6072 | -458.1578 | -8461.2574
| 14278 | 89.39 | 270.43 | 6933.013 | -458.3526 | -8554.2543
| 14371 | 89.69 | 268.45 | 6933.7597 | -459.2615 | -8647.2421
| 14464 | 89.72 | 270.21 | 6934.2386 | -460.3489 | -8740.2309
| 14651 | 90.11 | 269.35 | 6934.516 | -461.067 | -8927.2272
| 14743 | 90.1 | 268.71 | 6934.3474 | -462.6244 | -9019.2134
| 14836 | 90.11 | 270.01 | 6934.1769 | -463.6632 | -9112.2054
| 14928 | 89.97 | 269.89 | 6934.1127 | -463.7435 | -9204.2053
| 15022 | 90.82 | 270.84 | 6933.4647 | -463.1447 | -9298.1992
| 15114 | 91.72 | 270.19 | 6931.4256 | -462.3179 | -9390.1715
| 15208 | 91.63 | 270.55 | 6928.678 | -461.7112 | -9484.1292
| 15301 | 91.29 | 269.37 | 6926.3083 | -461.7761 | -9577.0972
| 15394 | 90.95 | 270.4 | 6924.4905 | -461.9627 | -9670.0778
| 15488 | 91.32 | 270.78 | 6922.6285 | -460.995 | -9764.0541
| 15673 | 90.86 | 270.85 | 6919.1092 | -458.364 | -9949.0014
| 15765 | 90.71 | 270.44 | 6917.8488 | -457.3285 | -10040.9867
| 15858 | 90.12 | 268.22 | 6917.1751 | -458.4159 | -10133.9717
| 15950 | 89.98 | 268.74 | 6917.0948 | -460.8563 | -10225.9389
| 16043 | 90.29 | 269.1 | 6916.8757 | -462.6092 | -10318.9219
| 16136 | 90.25 | 269.39 | 6916.4375 | -463.8346 | -10411.9127
| 16228 | 90.27 | 269.35 | 6916.02 | -464.8462 | -10503.9062
| 16321 | 90.28 | 269.63 | 6915.5736 | -465.674 | -10596.9013
| 16414 | 90.21 | 269.02 | 6915.1759 | -466.7696 | -10689.8936
| 16506 | 90.06 | 268.03 | 6914.9592 | -469.1377 | -10781.8616
| 16599 | 90.15 | 268.15 | 6914.7887 | -472.2373 | -10874.8098
| 16692 | 90.11 | 269.24 | 6914.5777 | -474.3553 | -10967.784
| 16785 | 90.03 | 269.69 | 6914.4641 | -475.2237 | -11060.7797
| 16877 | 90.43 | 269.98 | 6914.0948 | -475.4886 | -11152.7783
| 16899 | 90.43 | 269.98 | 6913.9297 | -475.4963 | -11174.7776

## Lookup (hidden)
North Reference | RetunValue | Grid Type | ReturnValue | Deviation Indicator | ReturnValue
| 2 |  | 0 |  | 4
True |  | SPCS-Colorado Central-NAD27 |  | Directional
Grid |  | SPCS-Colorado Central-NAD83 |  | High Angle
|  | SPCS-Colorado North-NAD27 |  | Horizontal
SPCS-Colorado North-NAD83
SPCS-Colorado South-NAD27
SPCS-Colorado South-NAD83
UTM-Zone 12 NAD27
UTM-Zone 12 NAD83
UTM-Zone 13 NAD27
UTM-Zone 13 NAD83