## Data
Header Information | measured depth (ft) | inclination (°) | azimuth (°) | true vertical depth (ft) | northing +N/-S (ft) | easting +E/-W (ft)
Operator Name | 0 | 0 | 0 | 0 | 0 | 0
SRC Energy | 20 | 0 | 0.53 | 20 | 0 | 0
Operator Number | 105 | 0.1 | 0.53 | 105 | 0.074173 | 0.00068614
| 191 | 0.13 | 20.49 | 190.9998 | 0.24061 | 0.035532
Well Name and Number | 281 | 0.97 | 326.78 | 280.9951 | 0.97357 | -0.34609
Bost Farm 4N-11C-L | 370 | 2.82 | 323.27 | 369.9426 | 3.3587 | -2.0683
API Number (if available) | 460 | 4.84 | 328.02 | 459.7371 | 8.3542 | -5.4035
05-123-47658 | 550 | 6.81 | 319.35 | 549.2697 | 15.624 | -10.8911
Location: QQ SEC TWP RGE | 640 | 8.08 | 313.09 | 638.5106 | 23.9938 | -18.9867
1/4,1/4 SWNW Section 07 T5N R66W | 730 | 8.65 | 312 | 727.5528 | 32.8434 | -28.6353
Citing Type: Planned or Actual | 820 | 8.61 | 311.55 | 816.5339 | 41.8404 | -38.7066
ACTUAL | 910 | 8.17 | 316.3 | 905.5715 | 50.9323 | -48.1666
Deviation Indicator | 1000 | 8.15 | 317.21 | 994.6604 | 60.2372 | -56.9184
Horizontal | 1090 | 7.98 | 317 | 1083.7702 | 69.4877 | -65.5127
North Reference | 1180 | 8.97 | 316.57 | 1172.7863 | 79.1522 | -74.597
True | 1270 | 8.98 | 315.98 | 1261.6844 | 89.2985 | -84.3015
Grid Type | 1360 | 9 | 317.1 | 1350.5789 | 99.5062 | -93.9746
#VALUE! | 1450 | 8.61 | 318.22 | 1439.5181 | 109.6868 | -103.2552
| 1540 | 8.92 | 321.73 | 1528.4676 | 120.1886 | -112.0654
| 1630 | 9.28 | 321.99 | 1617.3347 | 131.3843 | -120.8558
| 1720 | 9.23 | 322.61 | 1706.1632 | 142.8366 | -129.7074
| 1750 | 8.96 | 320.92 | 1735.786 | 146.5617 | -132.6411
| 1873 | 8.82 | 324.8 | 1857.3095 | 161.7027 | -144.1151
| 1968 | 10.05 | 322.53 | 1951.0229 | 174.2335 | -153.3564
| 2061 | 11.67 | 319.59 | 2042.3549 | 187.8366 | -164.3911
| 2157 | 10.5 | 318.2 | 2136.5624 | 201.7509 | -176.5159
| 2252 | 10.45 | 318.02 | 2229.9792 | 214.6084 | -188.0481
| 2347 | 10.32 | 309.27 | 2323.4288 | 226.3999 | -200.3993
| 2440 | 11.05 | 314.67 | 2414.818 | 237.9389 | -213.1871
| 2534 | 11.09 | 312.75 | 2507.0693 | 250.4086 | -226.2321
| 2628 | 11.13 | 316.65 | 2599.309 | 263.1429 | -239.0989
| 2724 | 11.63 | 314.45 | 2693.4218 | 276.6571 | -252.3671
| 2819 | 11.07 | 313.2 | 2786.5637 | 289.6062 | -265.8514
| 2914 | 11.37 | 312.76 | 2879.7479 | 302.2072 | -279.3752
| 3008 | 11.12 | 313.09 | 2971.9432 | 314.6905 | -292.7979
| 3101 | 11.05 | 313.78 | 3063.2082 | 326.9836 | -305.782
| 3194 | 11 | 313.07 | 3154.4918 | 339.2091 | -318.6985
| 3287 | 11.15 | 313.15 | 3245.7598 | 351.4179 | -331.7404
| 3380 | 10.91 | 312.78 | 3337.0418 | 363.5451 | -344.7603
| 3473 | 10.57 | 314.38 | 3428.4127 | 375.4885 | -357.3164
| 3567 | 10.55 | 312.98 | 3520.8209 | 387.3852 | -369.774
| 3660 | 10.93 | 313.48 | 3612.1916 | 399.2564 | -382.4003
| 3755 | 10.9 | 315.54 | 3705.4734 | 411.8646 | -395.2267
| 3849 | 11.04 | 313.66 | 3797.756 | 424.4216 | -407.9629
| 3942 | 11.09 | 313.29 | 3889.0271 | 436.7021 | -420.9153
| 4035 | 11.03 | 315.99 | 3980.3004 | 449.2337 | -433.607
| 4127 | 10.54 | 315.25 | 4070.6751 | 461.5393 | -445.6457
| 4221 | 11.01 | 313.62 | 4163.0178 | 473.8375 | -458.1965
| 4313 | 10.91 | 311.47 | 4253.3401 | 485.6637 | -471.08
| 4407 | 10.87 | 313.33 | 4345.6476 | 497.6366 | -484.1928
| 4500 | 10.77 | 312.82 | 4436.9942 | 509.56 | -496.945
| 4593 | 10.72 | 315.29 | 4528.3641 | 521.6131 | -509.4037
| 4686 | 10.92 | 314.28 | 4619.7108 | 533.9102 | -521.7954
| 4780 | 10.91 | 312.66 | 4712.0105 | 546.1544 | -534.7115
| 4872 | 10.99 | 313.91 | 4802.3356 | 558.136 | -547.4317
| 4965 | 10.9 | 313.44 | 4893.6439 | 570.3298 | -560.2026
| 5058 | 10.94 | 312.68 | 4984.96 | 582.3582 | -573.0746
| 5151 | 10.76 | 313.94 | 5076.2975 | 594.3646 | -585.8134
| 5245 | 10.86 | 312.75 | 5168.6296 | 606.4644 | -598.6344
| 5337 | 10.88 | 313.31 | 5258.9789 | 618.3033 | -611.3166
| 5430 | 10.89 | 312.64 | 5350.3057 | 630.2747 | -624.1656
| 5523 | 11 | 312.11 | 5441.614 | 642.1751 | -637.2103
| 5616 | 10.71 | 313.79 | 5532.9501 | 654.1048 | -650.0307
| 5710 | 10.92 | 313.15 | 5625.2804 | 666.2384 | -662.8317
| 5802 | 10.81 | 313.59 | 5715.6313 | 678.1467 | -675.438
| 5895 | 10.86 | 313.21 | 5806.9733 | 690.1584 | -688.1402
| 5989 | 10.93 | 313.32 | 5899.279 | 702.3354 | -701.0779
| 6082 | 10.84 | 313.71 | 5990.6058 | 714.4273 | -713.8138
| 6175 | 10.59 | 314.01 | 6081.9842 | 726.4077 | -726.2815
| 6268 | 10.41 | 314.66 | 6173.4269 | 738.2511 | -738.4041
| 6362 | 10.56 | 314.4 | 6265.8573 | 750.2469 | -750.5988
| 6456 | 10.35 | 314.8 | 6358.2966 | 762.2234 | -762.7446
| 6550 | 14.06 | 299.76 | 6450.1789 | 773.8479 | -778.6579
| 6643 | 19.26 | 280.01 | 6539.3147 | 782.1335 | -803.6062
| 6736 | 25.13 | 272.44 | 6625.4036 | 785.6441 | -838.4781
| 6828 | 32.78 | 272.61 | 6705.8439 | 787.6128 | -882.9406
| 6923 | 41.36 | 275.02 | 6781.5776 | 791.538 | -940.0079
| 7017 | 49.86 | 277.82 | 6847.2806 | 799.159 | -1006.6709
| 7110 | 55.41 | 276.9 | 6903.7001 | 808.6021 | -1079.9497
| 7204 | 62.69 | 273.46 | 6952.0215 | 815.7821 | -1160.1723
| 7298 | 71.82 | 270.41 | 6988.3336 | 818.6286 | -1246.7106
| 7390 | 77.72 | 269 | 7012.4919 | 818.1564 | -1335.4365
| 7484 | 83.64 | 268.57 | 7027.7084 | 816.1875 | -1428.1332
| 7576 | 89.51 | 268.67 | 7033.2022 | 813.977 | -1519.9021
| 7669 | 89.7 | 269.07 | 7033.8434 | 812.143 | -1612.8816
| 7762 | 89.64 | 269.03 | 7034.379 | 810.6011 | -1705.8673
| 7854 | 89.78 | 269.32 | 7034.8447 | 809.2765 | -1797.8564
| 7949 | 89.82 | 268.88 | 7035.1763 | 807.7843 | -1892.8439
| 8042 | 89.79 | 268.64 | 7035.4928 | 805.7717 | -1985.8215
| 8134 | 89.71 | 268.12 | 7035.8942 | 803.1709 | -2077.7835
| 8227 | 89.66 | 268.02 | 7036.4055 | 800.0388 | -2170.7294
| 8319 | 89.6 | 268.04 | 7036.9996 | 796.8763 | -2262.6731
| 8413 | 89.89 | 267.89 | 7037.418 | 793.5384 | -2356.6127
| 8507 | 89.6 | 268.18 | 7037.8363 | 790.3152 | -2450.5563
| 8600 | 89.57 | 268.13 | 7038.5099 | 787.3211 | -2543.5057
| 8693 | 89.94 | 268.11 | 7038.9076 | 784.2702 | -2636.4546
| 8785 | 89.97 | 268.22 | 7038.9799 | 781.3242 | -2728.4074
| 8878 | 89.77 | 267.75 | 7039.1909 | 778.0542 | -2821.3493
| 8972 | 89.82 | 269 | 7039.5272 | 775.3887 | -2915.309
| 9066 | 89.66 | 268.06 | 7039.9538 | 772.9773 | -3009.2761
| 9159 | 89.75 | 268.51 | 7040.4326 | 770.1941 | -3102.2329
| 9252 | 89.95 | 268.24 | 7040.6761 | 767.5568 | -3195.1951
| 9345 | 89.78 | 268.44 | 7040.8952 | 764.8627 | -3288.1557
| 9439 | 89.66 | 267.38 | 7041.3546 | 761.4347 | -3382.0907
| 9532 | 89.75 | 266.95 | 7041.8334 | 756.835 | -3474.9754
| 9625 | 89.58 | 266.97 | 7042.3772 | 751.903 | -3567.8429
| 9717 | 89.87 | 267.16 | 7042.8187 | 747.1924 | -3659.721
| 9809 | 89.84 | 267.16 | 7043.0516 | 742.6341 | -3751.6077
| 9903 | 89.63 | 266.92 | 7043.4863 | 737.7801 | -3845.4812
| 9996 | 89.81 | 267.48 | 7043.9408 | 733.2372 | -3938.3687
| 10088 | 89.74 | 267.27 | 7044.3021 | 729.0237 | -4030.2714
| 10182 | 89.85 | 267.35 | 7044.6384 | 724.6121 | -4124.1672
| 10275 | 89.79 | 267.38 | 7044.9306 | 720.3366 | -4217.0684
| 10367 | 89.63 | 267.42 | 7045.3962 | 716.1633 | -4308.9724
| 10460 | 89.79 | 267.21 | 7045.8669 | 711.8068 | -4401.8691
| 10552 | 89.64 | 267.4 | 7046.3246 | 707.481 | -4493.7661
| 10645 | 89.69 | 266.96 | 7046.8683 | 702.9057 | -4586.6517
| 10738 | 89.42 | 267.07 | 7047.5906 | 698.0629 | -4679.5226
| 10831 | 89.68 | 266.96 | 7048.321 | 693.2201 | -4772.3934
| 10924 | 89.8 | 267.22 | 7048.7431 | 688.4988 | -4865.2725
| 11017 | 89.71 | 267.07 | 7049.1407 | 683.8667 | -4958.1562
| 11110 | 89.73 | 267.31 | 7049.5952 | 679.3075 | -5051.0432
| 11203 | 89.4 | 266.31 | 7050.3013 | 674.1325 | -5143.8951
| 11296 | 89.84 | 267.43 | 7050.9181 | 669.0548 | -5236.7526
| 11388 | 89.45 | 267.56 | 7051.4881 | 665.0339 | -5328.6627
| 11481 | 89.82 | 269.62 | 7052.0806 | 662.7457 | -5421.6275
| 11575 | 89.77 | 269.39 | 7052.417 | 661.9336 | -5515.6233
| 11671 | 89.82 | 269.24 | 7052.7604 | 660.7859 | -5611.6158
| 11764 | 89.81 | 269.51 | 7053.0607 | 659.7715 | -5704.6097
| 11857 | 89.83 | 269.52 | 7053.3529 | 658.9842 | -5797.6059
| 11949 | 89.83 | 269.34 | 7053.6259 | 658.069 | -5889.6009
| 12043 | 90.24 | 269.24 | 7053.5684 | 656.9042 | -5983.5935
| 12137 | 90.12 | 269.77 | 7053.2731 | 656.0921 | -6077.5891
| 12230 | 90.08 | 269.26 | 7053.1108 | 655.3049 | -6170.5854
| 12324 | 90.22 | 269.39 | 7052.8647 | 654.1975 | -6264.5785
| 12418 | 90.31 | 269.51 | 7052.43 | 653.2952 | -6358.5731
| 12512 | 90.27 | 268.73 | 7051.9542 | 651.8516 | -6452.5601
| 12605 | 90.12 | 269.23 | 7051.6377 | 650.196 | -6545.5445
| 12698 | 90.27 | 269.36 | 7051.3211 | 649.0518 | -6638.5369
| 12792 | 89.33 | 269.01 | 7051.6493 | 647.7147 | -6732.5256
| 12885 | 90.39 | 269.42 | 7051.8765 | 646.4406 | -6825.5151
| 12978 | 90.4 | 269.91 | 7051.2354 | 645.8969 | -6918.511
| 13072 | 90.29 | 269.41 | 7050.6693 | 645.3391 | -7012.5073
| 13167 | 90.35 | 269.79 | 7050.1388 | 644.6759 | -7107.5033
| 13259 | 90.35 | 269.46 | 7049.5768 | 644.0738 | -7199.4995
| 13352 | 90.28 | 269.42 | 7049.0655 | 643.1648 | -7292.4937
| 13445 | 90.39 | 270.29 | 7048.5217 | 642.9295 | -7385.4909
| 13537 | 90.44 | 270.55 | 7047.8554 | 643.6038 | -7477.4859
| 13630 | 90.47 | 270.73 | 7047.1168 | 644.6426 | -7570.4771
| 13723 | 90.36 | 270.91 | 7046.4432 | 645.9735 | -7663.4651
| 13817 | 90.34 | 270.48 | 7045.869 | 647.1137 | -7757.4562
| 13910 | 90.25 | 270.52 | 7045.3902 | 647.9252 | -7850.4514
| 14002 | 90.33 | 270.29 | 7044.9245 | 648.5755 | -7942.4479
| 14096 | 90.24 | 270.35 | 7044.457 | 649.1005 | -8036.4452
| 14188 | 90.42 | 270.67 | 7043.9271 | 649.9194 | -8128.4399
| 14281 | 90.27 | 270.64 | 7043.3671 | 650.9825 | -8221.4321
| 14374 | 90.24 | 270.66 | 7042.9532 | 652.0376 | -8314.4252
| 14468 | 90.24 | 270.79 | 7042.5594 | 653.227 | -8408.4168
| 14561 | 90.34 | 271.31 | 7042.0887 | 654.9311 | -8501.3997
| 14654 | 90.39 | 270.39 | 7041.4963 | 656.3107 | -8594.3866
| 14747 | 90.48 | 270.92 | 7040.7902 | 657.3738 | -8687.3775
| 14839 | 90.31 | 271.19 | 7040.1559 | 659.0677 | -8779.3596
| 14932 | 90.4 | 271.15 | 7039.5797 | 660.9666 | -8872.3384
| 15024 | 90.34 | 270.43 | 7038.9856 | 662.2351 | -8964.3271
| 15117 | 90.36 | 270.65 | 7038.4175 | 663.1115 | -9057.3212
| 15211 | 90.38 | 271.33 | 7037.8105 | 664.7356 | -9151.3047
| 15304 | 90.01 | 270.23 | 7037.494 | 666.0016 | -9244.2939
| 15398 | 90.38 | 270.25 | 7037.174 | 666.3953 | -9338.2924
| 15490 | 90.38 | 270.86 | 7036.5639 | 667.2865 | -9430.2856
| 15583 | 90.29 | 271.24 | 7036.0201 | 668.9907 | -9523.2682
| 15676 | 90.4 | 271.25 | 7035.4601 | 671.0113 | -9616.2446
| 15769 | 90.34 | 270.73 | 7034.8596 | 672.6181 | -9709.2284
| 15861 | 90.27 | 271.26 | 7034.3698 | 674.2157 | -9801.2129
| 15954 | 90.36 | 271.02 | 7033.8585 | 676.0659 | -9894.193
| 16046 | 90.32 | 270.77 | 7033.3126 | 677.5029 | -9986.1801
| 16139 | 90.42 | 270.66 | 7032.712 | 678.6634 | -10079.1709
| 16232 | 90.41 | 271.26 | 7032.0384 | 680.2215 | -10172.155
| 16324 | 90.38 | 271.17 | 7031.4042 | 682.1723 | -10264.1321
| 16417 | 90.19 | 271.08 | 7030.9416 | 683.9982 | -10357.113
| 16510 | 90.38 | 270.92 | 7030.479 | 685.6212 | -10450.0976
| 16602 | 90.36 | 271.51 | 7029.8849 | 687.572 | -10542.0746
| 16695 | 90.15 | 270.72 | 7029.471 | 689.3816 | -10635.0553
| 16788 | 90.32 | 270.2 | 7029.0895 | 690.1283 | -10728.0511
| 16881 | 90.17 | 270.42 | 7028.6918 | 690.6315 | -10821.0488
| 16973 | 90.42 | 271.33 | 7028.2182 | 692.0363 | -10913.0358
| 17066 | 90.39 | 270.33 | 7027.5608 | 693.3835 | -11006.0226
| 17159 | 90.3 | 270.55 | 7027.0008 | 694.0976 | -11099.0181
| 17200 | 90.35 | 271.42 | 7026.7682 | 694.8024 | -11140.011
| 17222 | 90.35 | 271.42 | 7026.6338 | 695.3476 | -11162.0038

## Lookup (hidden)
North Reference | RetunValue | Grid Type | ReturnValue | Deviation Indicator | ReturnValue
| 2 |  | 0 |  | 4
True |  | SPCS-Colorado Central-NAD27 |  | Directional
Grid |  | SPCS-Colorado Central-NAD83 |  | High Angle
|  | SPCS-Colorado North-NAD27 |  | Horizontal
SPCS-Colorado North-NAD83
SPCS-Colorado South-NAD27
SPCS-Colorado South-NAD83
UTM-Zone 12 NAD27
UTM-Zone 12 NAD83
UTM-Zone 13 NAD27
UTM-Zone 13 NAD83