## Data
Header Information | measured depth (ft) | inclination (°) | azimuth (°) | true vertical depth (ft) | northing +N/-S (ft) | easting +E/-W (ft)
Operator Name | 0 | 0 | 0 | 0 | 0 | 0
SRC Energy | 20 | 0 | 306.39 | 20 | 0 | 0
Operator Number | 105 | 0.17 | 306.39 | 104.9999 | 0.074812 | -0.10151
| 191 | 0.1 | 30.99 | 190.9997 | 0.21484 | -0.16557
Well Name and Number | 281 | 1.25 | 341.28 | 280.9921 | 1.2119 | -0.4402
Bost Farm 30N-11B-L | 370 | 3.77 | 332.01 | 369.8999 | 4.7156 | -2.1252
API Number (if available) | 460 | 5.63 | 327.16 | 459.5936 | 11.0381 | -5.9083
05-123-47657 | 550 | 7.81 | 324.26 | 548.9702 | 19.7117 | -11.8749
Location: QQ SEC TWP RGE | 640 | 8.91 | 325.13 | 638.0125 | 30.3937 | -19.4316
1/4,1/4 SWNW Section 07 T5N R66W | 730 | 9.37 | 324.5 | 726.8696 | 42.0767 | -27.6708
Citing Type: Planned or Actual | 820 | 10.51 | 325.16 | 815.5172 | 54.7786 | -36.6149
ACTUAL | 910 | 10.92 | 326.23 | 903.9478 | 68.6021 | -46.0428
Deviation Indicator | 1000 | 11.4 | 326.95 | 992.2458 | 83.144 | -55.6323
Horizontal | 1090 | 12.63 | 331.23 | 1080.2742 | 99.2251 | -65.2194
North Reference | 1180 | 13.1 | 331.16 | 1168.0148 | 116.7844 | -74.8749
True | 1270 | 13.11 | 331.62 | 1255.6708 | 134.6989 | -84.6462
Grid Type | 1360 | 13.2 | 330.19 | 1343.3093 | 152.5953 | -94.6061
#VALUE! | 1450 | 12.42 | 330.08 | 1431.0686 | 169.9001 | -104.5422
| 1540 | 12.6 | 329.33 | 1518.9318 | 186.732 | -114.377
| 1630 | 11.85 | 328.06 | 1606.8905 | 203.0173 | -124.2731
| 1720 | 11.33 | 326.85 | 1695.0552 | 218.2609 | -133.9962
| 1780 | 10.99 | 326.74 | 1753.9206 | 227.9778 | -140.3557
| 1872 | 11.07 | 326.17 | 1844.2211 | 242.6476 | -150.0824
| 1967 | 10.99 | 325.99 | 1937.4662 | 257.7301 | -160.225
| 2065 | 13.57 | 326.57 | 2033.2159 | 275.0714 | -171.7858
| 2159 | 13.77 | 325.76 | 2124.5532 | 293.523 | -184.1558
| 2255 | 13.93 | 326.79 | 2217.7622 | 312.6361 | -196.9133
| 2350 | 13.62 | 327.89 | 2310.0298 | 331.6778 | -209.1219
| 2444 | 13.62 | 326.48 | 2401.3867 | 350.2795 | -221.1167
| 2539 | 13.9 | 326.51 | 2493.6602 | 369.1211 | -233.59
| 2631 | 13.76 | 326.43 | 2582.993 | 387.4535 | -245.7377
| 2726 | 13.92 | 327.81 | 2675.2351 | 406.5377 | -258.0725
| 2821 | 13.46 | 326.25 | 2767.5363 | 425.4014 | -270.3027
| 2917 | 13.83 | 326.2 | 2860.8266 | 444.226 | -282.893
| 3011 | 13.99 | 326.39 | 2952.07 | 463.025 | -295.4324
| 3105 | 13.92 | 323.68 | 3043.2966 | 481.5981 | -308.4189
| 3197 | 13.83 | 325.85 | 3132.6128 | 499.6143 | -321.1461
| 3291 | 13.8 | 324.93 | 3223.8937 | 518.0877 | -333.8946
| 3384 | 13.36 | 324.54 | 3314.2935 | 535.9177 | -346.5011
| 3477 | 13.68 | 324.37 | 3404.7162 | 553.608 | -359.1409
| 3570 | 13.67 | 319.84 | 3495.0825 | 570.9455 | -372.635
| 3665 | 13.67 | 323.01 | 3587.3927 | 588.4913 | -386.6291
| 3758 | 13.81 | 325.57 | 3677.7322 | 606.4243 | -399.517
| 3853 | 13.75 | 321.44 | 3770.0001 | 624.6052 | -412.9655
| 3946 | 13.74 | 325.78 | 3860.3393 | 642.3807 | -426.0663
| 4039 | 14.04 | 323.85 | 3950.6202 | 660.6224 | -438.9321
| 4132 | 13.68 | 327.42 | 4040.914 | 678.9985 | -451.5088
| 4225 | 13.03 | 327.98 | 4131.3986 | 697.1544 | -462.9894
| 4317 | 13.73 | 329.44 | 4220.9011 | 715.3495 | -474.0396
| 4410 | 13.25 | 328.2 | 4311.3352 | 733.9112 | -485.2674
| 4504 | 13.37 | 321.91 | 4402.8151 | 751.6213 | -497.6492
| 4597 | 13.11 | 318.59 | 4493.3443 | 767.9947 | -511.2591
| 4691 | 13.77 | 330.67 | 4584.7878 | 785.7469 | -523.793
| 4783 | 13.38 | 327.09 | 4674.219 | 804.2295 | -534.9401
| 4876 | 13.87 | 333.4 | 4764.6066 | 823.2315 | -545.7783
| 4970 | 13.7 | 328.71 | 4855.902 | 842.8187 | -556.6048
| 5062 | 13.35 | 329.73 | 4945.3506 | 861.302 | -567.6171
| 5155 | 13.73 | 329.94 | 5035.7657 | 880.1272 | -578.5577
| 5249 | 13.63 | 328.9 | 5127.0992 | 899.2658 | -589.8663
| 5341 | 13.01 | 316.79 | 5216.6415 | 916.0989 | -602.5584
| 5434 | 12.93 | 318.48 | 5307.2691 | 931.519 | -616.6229
| 5527 | 13.32 | 322.53 | 5397.8415 | 947.8125 | -630.0377
| 5621 | 13.45 | 328.56 | 5489.2926 | 965.7345 | -642.3278
| 5806 | 13.26 | 328.68 | 5669.2897 | 1002.2161 | -664.5791
| 5899 | 12.42 | 324.08 | 5759.9657 | 1019.4275 | -675.991
| 5993 | 13.1 | 322.94 | 5851.6439 | 1036.1149 | -688.3413
| 6086 | 10.34 | 318.18 | 5942.6984 | 1050.7484 | -700.2606
| 6180 | 13.64 | 327.85 | 6034.6442 | 1066.4252 | -711.788
| 6272 | 13.59 | 328.71 | 6124.059 | 1084.8461 | -723.1742
| 6366 | 13.17 | 327.75 | 6215.5074 | 1103.3401 | -734.6243
| 6459 | 13.47 | 329.05 | 6306.0057 | 1121.5897 | -745.8483
| 6553 | 18.65 | 313.92 | 6396.3454 | 1141.4265 | -762.3233
| 6647 | 24.57 | 292.74 | 6483.831 | 1159.4495 | -791.2424
| 6739 | 30.95 | 280.81 | 6565.2633 | 1171.3014 | -832.1941
| 6833 | 37.2 | 278.36 | 6643.0891 | 1179.9754 | -884.105
| 6926 | 43.81 | 281.34 | 6713.7691 | 1190.4051 | -943.5538
| 7020 | 51.9 | 283.25 | 6776.7947 | 1205.3056 | -1011.5731
| 7113 | 59.42 | 281.52 | 6829.2213 | 1221.7119 | -1086.5292
| 7208 | 64.48 | 275.54 | 6873.9114 | 1234.0338 | -1169.3769
| 7302 | 70.02 | 270.62 | 6910.2671 | 1238.6124 | -1255.8744
| 7394 | 74.86 | 265.18 | 6938.0346 | 1235.345 | -1343.4614
| 7488 | 82.95 | 264.22 | 6956.109 | 1226.821 | -1435.2317
| 7581 | 90.3 | 265.49 | 6961.5804 | 1218.5053 | -1527.6314
| 7673 | 89.9 | 265.46 | 6961.4199 | 1211.2471 | -1619.3443
| 7766 | 89.82 | 265.48 | 6961.6471 | 1203.9019 | -1712.0535
| 7859 | 89.92 | 265.64 | 6961.8581 | 1196.7023 | -1804.7741
| 7951 | 89.94 | 264.98 | 6961.9705 | 1189.18 | -1896.4655
| 8046 | 89.71 | 265.28 | 6962.2607 | 1181.115 | -1991.1219
| 8138 | 89.62 | 266.86 | 6962.7986 | 1174.8098 | -2082.9011
| 8231 | 89.97 | 268.64 | 6963.1314 | 1171.1589 | -2175.8249
| 8324 | 89.44 | 268.34 | 6963.6102 | 1168.7082 | -2268.791
| 8416 | 89.99 | 268.5 | 6964.0678 | 1166.1716 | -2360.7545
| 8510 | 89.87 | 269.14 | 6964.1827 | 1164.2358 | -2454.734
| 8604 | 89.97 | 269.6 | 6964.3139 | 1163.2023 | -2548.7279
| 8697 | 89.86 | 268.97 | 6964.4519 | 1162.0417 | -2641.7201
| 8790 | 90.03 | 269.71 | 6964.5412 | 1160.9705 | -2734.7132
| 8882 | 89.81 | 269.12 | 6964.6696 | 1160.0312 | -2826.7079
| 8975 | 90.44 | 269.46 | 6964.4667 | 1158.8788 | -2919.6999
| 9069 | 90.06 | 269.72 | 6964.0566 | 1158.2061 | -3013.6963
| 9162 | 89.78 | 269.45 | 6964.1864 | 1157.5325 | -3106.6936
| 9257 | 89.73 | 268.62 | 6964.5927 | 1155.9326 | -3201.6785
| 9349 | 89.62 | 268.76 | 6965.1145 | 1153.8294 | -3293.6529
| 9442 | 89.83 | 269.98 | 6965.5609 | 1152.8068 | -3386.6444
| 9536 | 90.03 | 270.36 | 6965.6758 | 1153.0857 | -3480.6437
| 9629 | 89.57 | 270.16 | 6966.0004 | 1153.5077 | -3573.6419
| 9722 | 90.24 | 271.46 | 6966.1546 | 1154.8224 | -3666.6299
| 9814 | 89.71 | 270.39 | 6966.1947 | 1156.3076 | -3758.6163
| 9907 | 90.28 | 271.77 | 6966.2028 | 1158.0605 | -3851.5971
| 10000 | 89.92 | 270.65 | 6966.0405 | 1160.0243 | -3944.5746
| 10093 | 89.64 | 270.07 | 6966.3976 | 1160.6086 | -4037.5716
| 10185 | 89.62 | 269.68 | 6966.9917 | 1160.4079 | -4129.5693
| 10280 | 89.94 | 270.99 | 6967.3565 | 1160.9634 | -4224.5648
| 10372 | 90.2 | 270.76 | 6967.2441 | 1162.3683 | -4316.5538
| 10464 | 89.71 | 269.24 | 6967.3164 | 1162.3683 | -4408.5508
| 10557 | 89.93 | 269.9 | 6967.6086 | 1161.6704 | -4501.5472
| 10650 | 89.82 | 270.46 | 6967.8115 | 1161.9625 | -4594.5461
| 10743 | 89.67 | 268.93 | 6968.2254 | 1161.4675 | -4687.5411
| 10835 | 89.76 | 269.93 | 6968.683 | 1160.5523 | -4779.5342
| 10928 | 90.27 | 269.19 | 6968.6587 | 1159.8381 | -4872.5305
| 11022 | 90.49 | 269.67 | 6968.0352 | 1158.903 | -4966.5235
| 11114 | 90.12 | 269.08 | 6967.5455 | 1157.8995 | -5058.5161
| 11207 | 90.41 | 269.91 | 6967.1154 | 1157.0798 | -5151.5106
| 11300 | 90.43 | 269.9 | 6966.4336 | 1156.9256 | -5244.508
| 11393 | 90.63 | 270.28 | 6965.5734 | 1157.0717 | -5337.5036
| 11485 | 90.54 | 270.06 | 6964.634 | 1157.3446 | -5429.4984
| 11578 | 90.53 | 270.01 | 6963.7657 | 1157.4014 | -5522.4943
| 11672 | 90.07 | 269.24 | 6963.2735 | 1156.7862 | -5616.49
| 11768 | 90.43 | 270.18 | 6962.8546 | 1156.3003 | -5712.4867
| 11861 | 90.25 | 269.27 | 6962.3027 | 1155.854 | -5805.4829
| 11954 | 90.41 | 269.74 | 6961.7671 | 1155.0505 | -5898.4776
| 12046 | 90.16 | 269.57 | 6961.3095 | 1154.4966 | -5990.4747
| 12141 | 90.15 | 270.19 | 6961.0525 | 1154.2976 | -6085.4737
| 12234 | 90.46 | 269.33 | 6960.5574 | 1153.9081 | -6178.4706
| 12327 | 89.53 | 269.33 | 6960.5655 | 1152.8206 | -6271.4632
| 12422 | 90.08 | 269.74 | 6960.8888 | 1152.0496 | -6366.459
| 12516 | 90.63 | 270.89 | 6960.3064 | 1152.5663 | -6460.4538
| 12609 | 89.78 | 269.32 | 6959.9736 | 1152.7367 | -6553.4493
| 12702 | 89.82 | 269.34 | 6960.2983 | 1151.6492 | -6646.4424
| 12796 | 89.97 | 270 | 6960.4705 | 1151.1079 | -6740.4401
| 12888 | 90.02 | 270.05 | 6960.4786 | 1151.148 | -6832.4401
| 12982 | 89.84 | 269.49 | 6960.5934 | 1150.7707 | -6926.4388
| 13075 | 89.6 | 268.67 | 6961.0479 | 1149.2775 | -7019.4249
| 13170 | 89.66 | 268.98 | 6961.6614 | 1147.3294 | -7114.4028
| 13264 | 89.77 | 269.39 | 6962.1289 | 1145.9924 | -7208.3919
| 13357 | 89.58 | 268.69 | 6962.6565 | 1144.4343 | -7301.3767
| 13449 | 89.64 | 268.82 | 6963.2827 | 1142.4354 | -7393.3529
| 13542 | 89.66 | 268.88 | 6963.8508 | 1140.5689 | -7486.3324
| 13634 | 89.67 | 268.94 | 6964.3887 | 1138.8188 | -7578.3142
| 13727 | 90.23 | 268.79 | 6964.4699 | 1136.9767 | -7671.2955
| 13820 | 91.04 | 271.48 | 6963.439 | 1137.1956 | -7764.2802
| 13914 | 90.45 | 270.21 | 6962.2167 | 1138.5816 | -7858.2597
| 14007 | 90.29 | 270.45 | 6961.6162 | 1139.1173 | -7951.2561
| 14099 | 90.09 | 269.31 | 6961.3111 | 1138.9246 | -8043.2539
| 14192 | 90.23 | 270.43 | 6961.0514 | 1138.7136 | -8136.2517
| 14286 | 90.09 | 269.62 | 6960.7889 | 1138.7546 | -8230.2506
| 14379 | 90.13 | 269.08 | 6960.6103 | 1137.6996 | -8323.2441
| 14471 | 90.26 | 269.55 | 6960.2972 | 1136.5997 | -8415.2367
| 14564 | 90.11 | 269.37 | 6959.9969 | 1135.7232 | -8508.232
| 14658 | 90.3 | 269.79 | 6959.6606 | 1135.0342 | -8602.2286
| 14751 | 90.25 | 269.88 | 6959.2142 | 1134.7663 | -8695.2271
| 14843 | 90.29 | 269.33 | 6958.7807 | 1134.1321 | -8787.2236
| 14936 | 90.16 | 268.58 | 6958.4155 | 1132.436 | -8880.2067
| 15028 | 90.23 | 268.46 | 6958.1023 | 1130.0599 | -8972.1755
| 15122 | 90.35 | 270.09 | 6957.6265 | 1128.8705 | -9066.1636
| 15214 | 90.22 | 268.85 | 6957.1689 | 1128.0195 | -9158.1567
| 15309 | 90.32 | 269.69 | 6956.7212 | 1126.8092 | -9253.147
| 15401 | 90.31 | 269.96 | 6956.2154 | 1126.5282 | -9345.1451
| 15494 | 90.27 | 269.94 | 6955.7447 | 1126.447 | -9438.1439
| 15588 | 90.12 | 269.02 | 6955.4248 | 1125.5939 | -9532.1384
| 15680 | 90.15 | 268.9 | 6955.208 | 1123.9241 | -9624.123
| 15773 | 90.27 | 269.81 | 6954.8671 | 1122.8772 | -9717.1155
| 15865 | 89.96 | 269.09 | 6954.6825 | 1121.9941 | -9809.1104
| 15958 | 90.05 | 269.85 | 6954.6744 | 1121.1338 | -9902.1057
| 16051 | 89.97 | 269.49 | 6954.6581 | 1120.5982 | -9995.104
| 16143 | 90.09 | 270.22 | 6954.61 | 1120.3654 | -10087.103
| 16236 | 90 | 269.1 | 6954.5369 | 1119.8135 | -10180.0999
| 16329 | 90.06 | 269.35 | 6954.4882 | 1118.5556 | -10273.0913
| 16421 | 90.22 | 269.78 | 6954.2634 | 1117.8571 | -10365.0881
| 16514 | 90.02 | 270.48 | 6954.0686 | 1118.0681 | -10458.087
| 16606 | 90.19 | 269.35 | 6953.9 | 1117.9317 | -10550.0853
| 16699 | 90.13 | 268.95 | 6953.6403 | 1116.552 | -10643.0745
| 16793 | 90 | 269.1 | 6953.5337 | 1114.9525 | -10737.0608
| 16885 | 89.99 | 269.23 | 6953.5417 | 1113.6118 | -10829.051
| 16977 | 90.22 | 270.04 | 6953.3731 | 1113.0257 | -10921.0481
| 17069 | 89.86 | 269.1 | 6953.3089 | 1112.3353 | -11013.0443
| 17086 | 90.04 | 269.76 | 6953.3237 | 1112.1662 | -11030.0434
| 17108 | 90.04 | 269.76 | 6953.3084 | 1112.074 | -11052.0432

## Lookup (hidden)
North Reference | RetunValue | Grid Type | ReturnValue | Deviation Indicator | ReturnValue
| 2 |  | 0 |  | 4
True |  | SPCS-Colorado Central-NAD27 |  | Directional
Grid |  | SPCS-Colorado Central-NAD83 |  | High Angle
|  | SPCS-Colorado North-NAD27 |  | Horizontal
SPCS-Colorado North-NAD83
SPCS-Colorado South-NAD27
SPCS-Colorado South-NAD83
UTM-Zone 12 NAD27
UTM-Zone 12 NAD83
UTM-Zone 13 NAD27
UTM-Zone 13 NAD83