## Data
Header Information | measured depth (ft) | inclination (°) | azimuth (°) | true vertical depth (ft) | northing +N/-S (ft) | easting +E/-W (ft)
Operator Name | 0 | 0 | 0 | 0 | 0 | 0
Kerr-Mcgee | 136 | 0.57 | 235.8 | 136 | -0.38 | -0.56
Operator Number | 231 | 0.26 | 233.43 | 231 | -0.77 | -1.12
47120 | 327 | 1.45 | 26.71 | 326.99 | 0.18 | -0.75
Well Name and Number | 422 | 2.59 | 28.65 | 421.93 | 3.14 | 0.82
JODSTER NORTH 25-3HZ | 517 | 3.21 | 31.2 | 516.8 | 7.3 | 3.22
API Number (if available) | 611 | 4.7 | 22.58 | 610.58 | 13.1 | 6.07
05-069-06508 | 706 | 6.81 | 23.72 | 705.09 | 21.86 | 9.83
Location: QQ SEC TWP RGE | 802 | 8.75 | 21.62 | 800.21 | 33.86 | 14.81
SENE SEC 25-5N-68W | 897 | 10.06 | 19.07 | 893.93 | 48.42 | 20.18
Citing Type: Planned or Actual | 992 | 11.95 | 22.32 | 987.18 | 65.36 | 26.63
Planned | 1088 | 12.74 | 25.04 | 1080.96 | 84.14 | 34.88
Deviation Indicator | 1183 | 14.06 | 24.6 | 1173.37 | 104.13 | 44.12
Horizontal | 1278 | 14.9 | 24.25 | 1265.35 | 125.76 | 53.94
North Reference | 1373 | 15.21 | 26.27 | 1357.09 | 148.07 | 64.47
True | 1468 | 16.26 | 24.34 | 1448.53 | 171.36 | 75.47
Grid Type | 1563 | 17.75 | 24.08 | 1539.37 | 196.7 | 86.86
#VALUE! | 1658 | 18.11 | 22.67 | 1629.76 | 223.55 | 98.46
| 1753 | 17.18 | 21.7 | 1720.29 | 250.21 | 109.34
| 1824 | 18.63 | 22.14 | 1787.85 | 270.45 | 117.49
| 1863.66 | 18.63 | 22.14 | 1825.43 | 282.19 | 122.27
| 1888.57 | 18.85 | 21.2 | 1849.02 | 289.63 | 125.22
| 1900 | 18.85 | 21.2 | 1859.84 | 293.07 | 126.56
| 2000 | 18.85 | 21.2 | 1954.47 | 323.19 | 138.24
| 2100 | 18.85 | 21.2 | 2049.11 | 353.32 | 149.92
| 2200 | 18.85 | 21.2 | 2143.75 | 383.44 | 161.61
| 2300 | 18.85 | 21.2 | 2238.38 | 413.56 | 173.29
| 2400 | 18.85 | 21.2 | 2333.02 | 443.68 | 184.97
| 2500 | 18.85 | 21.2 | 2427.66 | 473.81 | 196.66
| 2600 | 18.85 | 21.2 | 2522.29 | 503.93 | 208.34
| 2700 | 18.85 | 21.2 | 2616.93 | 534.05 | 220.03
| 2800 | 18.85 | 21.2 | 2711.57 | 564.17 | 231.71
| 2900 | 18.85 | 21.2 | 2806.21 | 594.3 | 243.39
| 3000 | 18.85 | 21.2 | 2900.84 | 624.42 | 255.08
| 3100 | 18.85 | 21.2 | 2995.48 | 654.54 | 266.76
| 3200 | 18.85 | 21.2 | 3090.12 | 684.66 | 278.44
| 3300 | 18.85 | 21.2 | 3184.75 | 714.79 | 290.13
| 3400 | 18.85 | 21.2 | 3279.39 | 744.91 | 301.81
| 3500 | 18.85 | 21.2 | 3374.03 | 775.03 | 313.5
| 3600 | 18.85 | 21.2 | 3468.66 | 805.15 | 325.18
| 3700 | 18.85 | 21.2 | 3563.3 | 835.28 | 336.86
| 3800 | 18.85 | 21.2 | 3657.94 | 865.4 | 348.55
| 3900 | 18.85 | 21.2 | 3752.57 | 895.52 | 360.23
| 4000 | 18.85 | 21.2 | 3847.21 | 925.65 | 371.92
| 4100 | 18.85 | 21.2 | 3941.85 | 955.77 | 383.6
| 4200 | 18.85 | 21.2 | 4036.48 | 985.89 | 395.28
| 4300 | 18.85 | 21.2 | 4131.12 | 1016.01 | 406.97
| 4313.23 | 18.85 | 21.2 | 4143.64 | 1020 | 408.51
| 4400 | 17.1146 | 21.2 | 4226.17 | 1044.97 | 418.2
| 4500 | 15.1146 | 21.2 | 4322.23 | 1070.85 | 428.24
| 4600 | 13.1146 | 21.2 | 4419.21 | 1093.58 | 437.05
| 4700 | 11.1146 | 21.2 | 4516.98 | 1113.15 | 444.64
| 4800 | 9.1146 | 21.2 | 4615.42 | 1129.52 | 450.99
| 4900 | 7.1146 | 21.2 | 4714.41 | 1142.68 | 456.1
| 5000 | 5.1146 | 21.2 | 4813.84 | 1152.61 | 459.95
| 5100 | 3.1146 | 21.2 | 4913.58 | 1159.3 | 462.54
| 5200 | 1.1146 | 21.2 | 5013.5 | 1162.74 | 463.88
| 5255.73 | 0 | 0 | 5069.23 | 1163.25 | 464.07
| 5300 | 0 | 0 | 5113.5 | 1163.25 | 464.07
| 5400 | 0 | 0 | 5213.5 | 1163.25 | 464.07
| 5500 | 0 | 0 | 5313.5 | 1163.25 | 464.07
| 5600 | 0 | 0 | 5413.5 | 1163.25 | 464.07
| 5700 | 0 | 0 | 5513.5 | 1163.25 | 464.07
| 5800 | 0 | 0 | 5613.5 | 1163.25 | 464.07
| 5900 | 0 | 0 | 5713.5 | 1163.25 | 464.07
| 6000 | 0 | 0 | 5813.5 | 1163.25 | 464.07
| 6100 | 0 | 0 | 5913.5 | 1163.25 | 464.07
| 6200 | 0 | 0 | 6013.5 | 1163.25 | 464.07
| 6245.3 | 0 | 0 | 6058.8 | 1163.25 | 464.07
| 6250 | 0.376 | 89.8304 | 6063.5 | 1163.25 | 464.09
| 6300 | 4.376 | 89.8304 | 6113.45 | 1163.25 | 466.16
| 6350 | 8.376 | 89.8304 | 6163.13 | 1163.27 | 471.71
| 6400 | 12.376 | 89.8304 | 6212.3 | 1163.29 | 480.72
| 6450 | 16.376 | 89.8304 | 6260.72 | 1163.33 | 493.13
| 6500 | 20.376 | 89.8304 | 6308.16 | 1163.38 | 508.89
| 6550 | 24.376 | 89.8304 | 6354.39 | 1163.43 | 527.92
| 6600 | 28.376 | 89.8304 | 6399.18 | 1163.5 | 550.13
| 6650 | 32.376 | 89.8304 | 6442.3 | 1163.58 | 575.41
| 6700 | 36.376 | 89.8304 | 6483.56 | 1163.66 | 603.63
| 6750 | 40.376 | 89.8304 | 6522.75 | 1163.75 | 634.66
| 6800 | 44.376 | 89.8304 | 6559.68 | 1163.85 | 668.36
| 6850 | 48.376 | 89.8304 | 6594.17 | 1163.96 | 704.54
| 6900 | 52.376 | 89.8304 | 6626.05 | 1164.07 | 743.05
| 6950 | 56.376 | 89.8304 | 6655.17 | 1164.19 | 783.68
| 7000 | 60.376 | 89.8304 | 6681.38 | 1164.32 | 826.25
| 7050 | 64.376 | 89.8304 | 6704.56 | 1164.45 | 870.54
| 7100 | 68.376 | 89.8304 | 6724.59 | 1164.58 | 916.34
| 7150 | 72.376 | 89.8304 | 6741.38 | 1164.72 | 963.43
| 7200 | 76.376 | 89.8304 | 6754.84 | 1164.87 | 1011.57
| 7250 | 80.376 | 89.8304 | 6764.92 | 1165.01 | 1060.53
| 7300 | 84.376 | 89.8304 | 6771.55 | 1165.16 | 1110.08
| 7350 | 88.376 | 89.8304 | 6774.71 | 1165.31 | 1159.97
| 7370.93 | 90.0503 | 89.8304 | 6775 | 1165.37 | 1180.9
| 7400 | 90.0503 | 89.8304 | 6774.97 | 1165.45 | 1209.97
| 7500 | 90.0503 | 89.8304 | 6774.88 | 1165.75 | 1309.97
| 7600 | 90.0503 | 89.8304 | 6774.8 | 1166.05 | 1409.97
| 7700 | 90.0503 | 89.8304 | 6774.71 | 1166.34 | 1509.97
| 7800 | 90.0503 | 89.8304 | 6774.62 | 1166.64 | 1609.97
| 7900 | 90.0503 | 89.8304 | 6774.53 | 1166.93 | 1709.97
| 8000 | 90.0503 | 89.8304 | 6774.44 | 1167.23 | 1809.97
| 8100 | 90.0503 | 89.8304 | 6774.36 | 1167.53 | 1909.96
| 8200 | 90.0503 | 89.8304 | 6774.27 | 1167.82 | 2009.96
| 8300 | 90.0503 | 89.8304 | 6774.18 | 1168.12 | 2109.96
| 8400 | 90.0503 | 89.8304 | 6774.09 | 1168.41 | 2209.96
| 8500 | 90.0503 | 89.8304 | 6774.01 | 1168.71 | 2309.96
| 8600 | 90.0503 | 89.8304 | 6773.92 | 1169.01 | 2409.96
| 8700 | 90.0503 | 89.8304 | 6773.83 | 1169.3 | 2509.96
| 8800 | 90.0503 | 89.8304 | 6773.74 | 1169.6 | 2609.96
| 8900 | 90.0503 | 89.8304 | 6773.65 | 1169.89 | 2709.96
| 9000 | 90.0503 | 89.8304 | 6773.57 | 1170.19 | 2809.96
| 9100 | 90.0503 | 89.8304 | 6773.48 | 1170.49 | 2909.96
| 9200 | 90.0503 | 89.8304 | 6773.39 | 1170.78 | 3009.96
| 9300 | 90.0503 | 89.8304 | 6773.3 | 1171.08 | 3109.96
| 9400 | 90.0503 | 89.8304 | 6773.22 | 1171.37 | 3209.96
| 9500 | 90.0503 | 89.8304 | 6773.13 | 1171.67 | 3309.96
| 9600 | 90.0503 | 89.8304 | 6773.04 | 1171.97 | 3409.96
| 9700 | 90.0503 | 89.8304 | 6772.95 | 1172.26 | 3509.96
| 9800 | 90.0503 | 89.8304 | 6772.86 | 1172.56 | 3609.96
| 9900 | 90.0503 | 89.8304 | 6772.78 | 1172.85 | 3709.96
| 10000 | 90.0503 | 89.8304 | 6772.69 | 1173.15 | 3809.96
| 10100 | 90.0503 | 89.8304 | 6772.6 | 1173.45 | 3909.96
| 10200 | 90.0503 | 89.8304 | 6772.51 | 1173.74 | 4009.95
| 10300 | 90.0503 | 89.8304 | 6772.43 | 1174.04 | 4109.95
| 10400 | 90.0503 | 89.8304 | 6772.34 | 1174.33 | 4209.95
| 10500 | 90.0503 | 89.8304 | 6772.25 | 1174.63 | 4309.95
| 10600 | 90.0503 | 89.8304 | 6772.16 | 1174.93 | 4409.95
| 10624.94 | 90.0503 | 89.8304 | 6772.14 | 1175 | 4434.89
| 10663.67 | 90.0504 | 90.4114 | 6772.11 | 1174.92 | 4473.63
| 10700 | 90.0504 | 90.4114 | 6772.07 | 1174.66 | 4509.95
| 10800 | 90.0504 | 90.4114 | 6771.99 | 1173.94 | 4609.95
| 10900 | 90.0504 | 90.4114 | 6771.9 | 1173.22 | 4709.95
| 11000 | 90.0504 | 90.4114 | 6771.81 | 1172.5 | 4809.94
| 11100 | 90.0504 | 90.4114 | 6771.72 | 1171.78 | 4909.94
| 11200 | 90.0504 | 90.4114 | 6771.63 | 1171.07 | 5009.94
| 11300 | 90.0504 | 90.4114 | 6771.55 | 1170.35 | 5109.94
| 11400 | 90.0504 | 90.4114 | 6771.46 | 1169.63 | 5209.93
| 11500 | 90.0504 | 90.4114 | 6771.37 | 1168.91 | 5309.93
| 11600 | 90.0504 | 90.4114 | 6771.28 | 1168.19 | 5409.93
| 11700 | 90.0504 | 90.4114 | 6771.19 | 1167.48 | 5509.93
| 11800 | 90.0504 | 90.4114 | 6771.11 | 1166.76 | 5609.92
| 11900 | 90.0504 | 90.4114 | 6771.02 | 1166.04 | 5709.92
| 12000 | 90.0504 | 90.4114 | 6770.93 | 1165.32 | 5809.92
| 12100 | 90.0504 | 90.4114 | 6770.84 | 1164.6 | 5909.92
| 12200 | 90.0504 | 90.4114 | 6770.76 | 1163.89 | 6009.91
| 12300 | 90.0504 | 90.4114 | 6770.67 | 1163.17 | 6109.91
| 12400 | 90.0504 | 90.4114 | 6770.58 | 1162.45 | 6209.91
| 12500 | 90.0504 | 90.4114 | 6770.49 | 1161.73 | 6309.9
| 12600 | 90.0504 | 90.4114 | 6770.4 | 1161.01 | 6409.9
| 12700 | 90.0504 | 90.4114 | 6770.32 | 1160.3 | 6509.9
| 12800 | 90.0504 | 90.4114 | 6770.23 | 1159.58 | 6609.9
| 12900 | 90.0504 | 90.4114 | 6770.14 | 1158.86 | 6709.89
| 13000 | 90.0504 | 90.4114 | 6770.05 | 1158.14 | 6809.89
| 13100 | 90.0504 | 90.4114 | 6769.96 | 1157.42 | 6909.89
| 13200 | 90.0504 | 90.4114 | 6769.88 | 1156.7 | 7009.89
| 13300 | 90.0504 | 90.4114 | 6769.79 | 1155.99 | 7109.88
| 13400 | 90.0504 | 90.4114 | 6769.7 | 1155.27 | 7209.88
| 13500 | 90.0504 | 90.4114 | 6769.61 | 1154.55 | 7309.88
| 13600 | 90.0504 | 90.4114 | 6769.52 | 1153.83 | 7409.88
| 13700 | 90.0504 | 90.4114 | 6769.44 | 1153.11 | 7509.87
| 13800 | 90.0504 | 90.4114 | 6769.35 | 1152.4 | 7609.87
| 13900 | 90.0504 | 90.4114 | 6769.26 | 1151.68 | 7709.87
| 14000 | 90.0504 | 90.4114 | 6769.17 | 1150.96 | 7809.87
| 14100 | 90.0504 | 90.4114 | 6769.08 | 1150.24 | 7909.86
| 14200 | 90.0504 | 90.4114 | 6769 | 1149.52 | 8009.86
| 14300 | 90.0504 | 90.4114 | 6768.91 | 1148.81 | 8109.86
| 14400 | 90.0504 | 90.4114 | 6768.82 | 1148.09 | 8209.85
| 14500 | 90.0504 | 90.4114 | 6768.73 | 1147.37 | 8309.85
| 14600 | 90.0504 | 90.4114 | 6768.64 | 1146.65 | 8409.85
| 14700 | 90.0504 | 90.4114 | 6768.56 | 1145.93 | 8509.85
| 14800 | 90.0504 | 90.4114 | 6768.47 | 1145.22 | 8609.84
| 14900 | 90.0504 | 90.4114 | 6768.38 | 1144.5 | 8709.84
| 15000 | 90.0504 | 90.4114 | 6768.29 | 1143.78 | 8809.84
| 15100 | 90.0504 | 90.4114 | 6768.21 | 1143.06 | 8909.84
| 15200 | 90.0504 | 90.4114 | 6768.12 | 1142.34 | 9009.83
| 15300 | 90.0504 | 90.4114 | 6768.03 | 1141.62 | 9109.83
| 15400 | 90.0504 | 90.4114 | 6767.94 | 1140.91 | 9209.83
| 15500 | 90.0504 | 90.4114 | 6767.85 | 1140.19 | 9309.83
| 15600 | 90.0504 | 90.4114 | 6767.77 | 1139.47 | 9409.82
| 15700 | 90.0504 | 90.4114 | 6767.68 | 1138.75 | 9509.82
| 15800 | 90.0504 | 90.4114 | 6767.59 | 1138.03 | 9609.82
| 15900 | 90.0504 | 90.4114 | 6767.5 | 1137.32 | 9709.82
| 16000 | 90.0504 | 90.4114 | 6767.41 | 1136.6 | 9809.81
| 16100 | 90.0504 | 90.4114 | 6767.33 | 1135.88 | 9909.81
| 16200 | 90.0504 | 90.4114 | 6767.24 | 1135.16 | 10009.81
| 16300 | 90.0504 | 90.4114 | 6767.15 | 1134.44 | 10109.81
| 16400 | 90.0504 | 90.4114 | 6767.06 | 1133.73 | 10209.8
| 16500 | 90.0504 | 90.4114 | 6766.97 | 1133.01 | 10309.8
| 16600 | 90.0504 | 90.4114 | 6766.89 | 1132.29 | 10409.8
| 16700 | 90.0504 | 90.4114 | 6766.8 | 1131.57 | 10509.79
| 16800 | 90.0504 | 90.4114 | 6766.71 | 1130.85 | 10609.79
| 16900 | 90.0504 | 90.4114 | 6766.62 | 1130.13 | 10709.79
| 17000 | 90.0504 | 90.4114 | 6766.53 | 1129.42 | 10809.79
| 17100 | 90.0504 | 90.4114 | 6766.45 | 1128.7 | 10909.78
| 17200 | 90.0504 | 90.4114 | 6766.36 | 1127.98 | 11009.78
| 17300 | 90.0504 | 90.4114 | 6766.27 | 1127.26 | 11109.78
| 17400 | 90.0504 | 90.4114 | 6766.18 | 1126.54 | 11209.78
| 17500 | 90.0504 | 90.4114 | 6766.1 | 1125.83 | 11309.77
| 17608.1 | 90.0504 | 90.4114 | 6766 | 1125.05 | 11417.87

## Lookup (hidden)
North Reference | RetunValue | Grid Type | ReturnValue | Deviation Indicator | ReturnValue
| 2 |  | 0 |  | 4
True |  | SPCS-Colorado Central-NAD27 |  | Directional
Grid |  | SPCS-Colorado Central-NAD83 |  | High Angle
|  | SPCS-Colorado North-NAD27 |  | Horizontal
SPCS-Colorado North-NAD83
SPCS-Colorado South-NAD27
SPCS-Colorado South-NAD83
UTM-Zone 12 NAD27
UTM-Zone 12 NAD83
UTM-Zone 13 NAD27
UTM-Zone 13 NAD83