## Data
Header Information | measured depth (ft) | inclination (°) | azimuth (°) | true vertical depth (ft) | northing +N/-S (ft) | easting +E/-W (ft)
Operator Name | 0 | 0 | 0 | 0 | 0 | 0
SRC Energy | 20 | 0 | 256.46 | 20 | 0 | 0
Operator Number | 106 | 0.62 | 256.46 | 105.9983 | -0.10894 | -0.45237
| 191 | 0.42 | 223.57 | 190.995 | -0.44233 | -1.1142
Well Name and Number | 281 | 1.5 | 265.69 | 280.9817 | -0.76987 | -2.5162
Bost Farm 4C-11-L2 | 370 | 3.6 | 295.02 | 369.8918 | 0.32451 | -6.2103
API Number (if available) | 460 | 5.66 | 298.42 | 459.5934 | 3.6321 | -12.6747
05-123-47664 | 550 | 6.14 | 299.35 | 549.1164 | 8.1035 | -20.7733
Location: QQ SEC TWP RGE | 640 | 6.17 | 303.14 | 638.598 | 13.1067 | -29.0185
1/4,1/4 SWNW Section 07 T5N R66W | 730 | 6.31 | 302.33 | 728.0647 | 18.3958 | -37.2475
Citing Type: Planned or Actual | 820 | 6.31 | 301.77 | 817.5195 | 23.6449 | -45.6315
ACTUAL | 910 | 6.16 | 305.13 | 906.9874 | 29.0276 | -53.7855
Deviation Indicator | 1000 | 6.09 | 304.57 | 996.4737 | 34.5151 | -61.6658
Horizontal | 1090 | 6.15 | 302.13 | 1085.9609 | 39.7879 | -69.6795
North Reference | 1180 | 6.84 | 294.81 | 1175.3842 | 44.6009 | -78.6271
True | 1270 | 6.8 | 294.3 | 1264.7474 | 49.0424 | -88.3479
Grid Type | 1360 | 6.62 | 296.93 | 1354.1311 | 53.5845 | -97.8293
#VALUE! | 1450 | 6.33 | 295.06 | 1443.557 | 58.0356 | -106.9489
| 1540 | 6.33 | 293.71 | 1533.0084 | 62.1322 | -115.986
| 1630 | 6.39 | 297.36 | 1622.4548 | 66.429 | -124.9768
| 1720 | 5.87 | 302.64 | 1711.9407 | 71.213 | -133.3004
| 1750 | 5.79 | 303.12 | 1741.7855 | 72.8672 | -135.8596
| 1872 | 5.1 | 300.87 | 1863.2344 | 79.012 | -145.6681
| 1968 | 6.87 | 300.8 | 1958.7073 | 84.1417 | -154.263
| 2060 | 10.31 | 299.34 | 2049.6618 | 90.9952 | -166.1697
| 2155 | 10.09 | 301.68 | 2143.1607 | 99.5312 | -180.6623
| 2251 | 9.84 | 306.06 | 2237.7137 | 108.7763 | -194.4503
| 2346 | 9.73 | 305.17 | 2331.3317 | 118.1786 | -207.5748
| 2439 | 10.12 | 303.95 | 2422.9398 | 127.2683 | -220.7767
| 2534 | 10.6 | 298.13 | 2516.3934 | 136.0494 | -235.4062
| 2627 | 11.25 | 292.57 | 2607.71 | 143.5643 | -251.3271
| 2723 | 11.3 | 304.9 | 2701.871 | 152.5411 | -267.6905
| 2818 | 10.23 | 302.44 | 2795.1983 | 162.3918 | -282.4441
| 2913 | 9.99 | 306.37 | 2888.7242 | 171.8035 | -296.1989
| 3007 | 10.82 | 307.71 | 2981.1778 | 182.0354 | -309.7443
| 3100 | 10.37 | 300.89 | 3072.5957 | 191.6724 | -323.8337
| 3193 | 9.79 | 304.62 | 3164.1608 | 200.4618 | -337.5236
| 3287 | 10.51 | 310.06 | 3256.6912 | 210.5201 | -350.6624
| 3379 | 10.95 | 307.02 | 3347.0831 | 221.1814 | -364.0611
| 3472 | 10.16 | 307.5 | 3438.5088 | 231.4931 | -377.6211
| 3566 | 10.22 | 305.53 | 3531.0264 | 241.3863 | -390.9851
| 3660 | 10.76 | 308.03 | 3623.4555 | 251.6384 | -404.6835
| 3754 | 10.86 | 304.53 | 3715.7884 | 262.0638 | -418.8906
| 3848 | 11.21 | 308.53 | 3808.0516 | 272.7752 | -433.3338
| 3941 | 11.05 | 306.64 | 3899.3027 | 283.7252 | -447.557
| 4034 | 10.77 | 309.09 | 3990.6222 | 294.5231 | -461.4527
| 4127 | 10.12 | 307.02 | 4082.081 | 304.9216 | -474.7207
| 4220 | 10.84 | 310.02 | 4173.5297 | 315.4649 | -487.9417
| 4313 | 10.31 | 308.51 | 4264.95 | 326.2704 | -501.1512
| 4406 | 10.98 | 307.82 | 4356.349 | 336.8832 | -514.6598
| 4500 | 11.02 | 309.04 | 4448.6221 | 348.0312 | -528.7094
| 4592 | 10.44 | 310.01 | 4539.0132 | 358.9287 | -541.9234
| 4686 | 10.34 | 305.61 | 4631.4734 | 369.3164 | -555.3053
| 4779 | 10.52 | 309.31 | 4722.9377 | 379.5547 | -568.6598
| 4872 | 10.3 | 310.96 | 4814.4071 | 390.3835 | -581.5075
| 4965 | 9.75 | 305.85 | 4905.9886 | 400.4461 | -594.1694
| 5058 | 10.7 | 307.58 | 4997.5108 | 410.3236 | -607.3947
| 5150 | 10.39 | 308.61 | 5087.957 | 420.7091 | -620.6458
| 5244 | 10.2 | 306.29 | 5180.444 | 430.9247 | -633.978
| 5337 | 10.89 | 309.78 | 5271.8738 | 441.4197 | -647.3668
| 5429 | 10.42 | 307.19 | 5362.2878 | 452.0093 | -660.6735
| 5522 | 10.11 | 304.69 | 5453.7996 | 461.7385 | -674.0849
| 5616 | 10.36 | 305.02 | 5546.3038 | 471.2844 | -687.7906
| 5708 | 9.89 | 302.68 | 5636.8712 | 480.2977 | -701.2155
| 5802 | 10.48 | 305.29 | 5729.39 | 489.5954 | -714.9883
| 5894 | 10.32 | 304.26 | 5819.8786 | 499.0683 | -728.6287
| 5988 | 10.38 | 303.19 | 5912.3492 | 508.4439 | -742.6744
| 6082 | 5.63 | 298.23 | 6005.4076 | 515.2646 | -753.8301
| 6175 | 2.37 | 297.49 | 6098.1686 | 518.3108 | -759.5567
| 6267 | 0.33 | 325.03 | 6190.1386 | 519.4061 | -761.3962
| 6362 | 0.16 | 314.37 | 6285.1377 | 519.723 | -761.6478
| 6454 | 0.2 | 156.82 | 6377.1375 | 519.6653 | -761.6764
| 6548 | 7.07 | 277 | 6470.9024 | 520.2202 | -767.361
| 6642 | 15.44 | 268.46 | 6563.0182 | 520.5896 | -785.6446
| 6735 | 21.84 | 261.55 | 6651.1048 | 517.7115 | -815.165
| 6828 | 27.85 | 262.79 | 6735.4593 | 512.4383 | -853.8628
| 6922 | 35.72 | 265.51 | 6815.3035 | 507.5265 | -903.0811
| 7015 | 41.23 | 263.44 | 6888.0863 | 501.8954 | -960.6391
| 7109 | 47.85 | 262.85 | 6955.0489 | 494.0106 | -1026.0607
| 7203 | 54.52 | 262.42 | 7013.9357 | 484.6142 | -1098.6558
| 7297 | 64.91 | 265.07 | 7061.2814 | 475.8826 | -1179.2337
| 7390 | 70.18 | 266.01 | 7096.7916 | 469.2147 | -1264.8917
| 7483 | 77.47 | 268.48 | 7122.6851 | 464.9604 | -1354.0407
| 7576 | 84.38 | 268.82 | 7137.3448 | 462.8007 | -1445.7954
| 7669 | 90.17 | 269.49 | 7141.7644 | 461.4326 | -1538.6401
| 7761 | 89.58 | 266.71 | 7141.9652 | 458.3827 | -1630.5799
| 7854 | 89.6 | 266.58 | 7142.6307 | 452.9403 | -1723.4181
| 7947 | 89.67 | 265.9 | 7143.2231 | 446.8417 | -1816.2155
| 8041 | 90.29 | 266.68 | 7143.2559 | 440.7594 | -1910.0173
| 8134 | 90.16 | 266.23 | 7142.8907 | 435.009 | -2002.8383
| 8226 | 90.21 | 266.36 | 7142.5937 | 429.0641 | -2094.6456
| 8318 | 90.65 | 267.32 | 7141.9032 | 423.9928 | -2186.5018
| 8411 | 90.69 | 267.32 | 7140.8157 | 419.6447 | -2279.3937
| 8506 | 89.99 | 265.68 | 7140.252 | 413.8453 | -2374.211
| 8599 | 90.19 | 266.18 | 7140.1059 | 407.2447 | -2466.976
| 8692 | 90 | 265.05 | 7139.9517 | 400.1342 | -2559.7021
| 8785 | 90.29 | 266.66 | 7139.7163 | 393.4123 | -2652.4554
| 8877 | 89.97 | 265.94 | 7139.5076 | 387.4754 | -2744.2627
| 8971 | 89.72 | 266.93 | 7139.7619 | 381.6305 | -2838.0792
| 9064 | 90.13 | 266.31 | 7139.8836 | 376.1475 | -2930.9167
| 9157 | 89.76 | 265.43 | 7139.9729 | 369.4497 | -3023.6741
| 9252 | 90.32 | 268.57 | 7139.9065 | 364.4784 | -3118.5316
| 9345 | 90.63 | 269.97 | 7139.1355 | 363.2936 | -3211.5185
| 9437 | 90.41 | 269.63 | 7138.3005 | 362.9725 | -3303.5139
| 9531 | 90.53 | 269.83 | 7137.5295 | 362.5295 | -3397.5096
| 9624 | 89.86 | 268.49 | 7137.2129 | 361.1662 | -3490.4965
| 9717 | 90.06 | 268.81 | 7137.2779 | 358.9751 | -3583.4705
| 9809 | 90.03 | 268.72 | 7137.2056 | 356.9922 | -3675.449
| 9902 | 90.32 | 269.3 | 7136.9216 | 355.3854 | -3768.4342
| 9995 | 90.38 | 269.87 | 7136.3534 | 354.7118 | -3861.4297
| 10088 | 90.34 | 269.2 | 7135.7691 | 353.9571 | -3954.4242
| 10181 | 90.14 | 268.84 | 7135.3795 | 352.3665 | -4047.4096
| 10275 | 90.12 | 269.1 | 7135.1663 | 350.6767 | -4141.3941
| 10367 | 90.54 | 269.75 | 7134.6364 | 349.7535 | -4233.3873
| 10459 | 90.69 | 269.95 | 7133.6489 | 349.5126 | -4325.3816
| 10552 | 90.49 | 271.36 | 7132.6912 | 350.5757 | -4418.3682
| 10645 | 90.25 | 269.86 | 7132.0906 | 351.5657 | -4511.3582
| 10738 | 90.4 | 270.54 | 7131.5631 | 351.8904 | -4604.3556
| 10830 | 90.03 | 270.25 | 7131.2179 | 352.5246 | -4696.3525
| 10923 | 89.93 | 270.87 | 7131.2503 | 353.4336 | -4789.3476
| 11017 | 90.93 | 270.19 | 7130.5449 | 354.3031 | -4883.3392
| 11109 | 90.61 | 269.71 | 7129.3085 | 354.2228 | -4975.3304
| 11202 | 91.19 | 271.11 | 7127.8477 | 354.8881 | -5068.3139
| 11295 | 89.79 | 271.03 | 7127.0523 | 356.6246 | -5161.2919
| 11388 | 87.96 | 270.38 | 7128.8782 | 357.7688 | -5254.2625
| 11481 | 87.43 | 270.33 | 7132.6186 | 358.3446 | -5347.1852
| 11574 | 87.21 | 270.24 | 7136.967 | 358.8067 | -5440.0822
| 11669 | 88.36 | 270.71 | 7140.6387 | 359.5938 | -5535.0061
| 11763 | 88.47 | 270.73 | 7143.2387 | 360.7745 | -5628.9627
| 11856 | 88.12 | 269.15 | 7146.006 | 360.6773 | -5721.9184
| 11948 | 87.61 | 269.5 | 7149.4333 | 359.5942 | -5813.8477
| 12042 | 87.94 | 270.16 | 7153.0828 | 359.3156 | -5907.7758
| 12136 | 89.23 | 269.57 | 7155.404 | 359.094 | -6001.7444
| 12229 | 90.06 | 270.53 | 7155.9802 | 359.1752 | -6094.7407
| 12323 | 90.25 | 270.57 | 7155.726 | 360.0775 | -6188.736
| 12417 | 90.06 | 269.81 | 7155.4717 | 360.3892 | -6282.7344
| 12511 | 89.91 | 268.88 | 7155.4963 | 359.3147 | -6376.7272
| 12604 | 89.82 | 269 | 7155.7154 | 357.5942 | -6469.711
| 12697 | 90.21 | 268.72 | 7155.691 | 355.744 | -6562.6923
| 12791 | 90.11 | 269.29 | 7155.4285 | 354.1117 | -6656.6774
| 12884 | 90.65 | 269.38 | 7154.8118 | 353.0323 | -6749.6687
| 12977 | 90.55 | 269.15 | 7153.8379 | 351.8394 | -6842.6559
| 13070 | 90.4 | 268.3 | 7153.0669 | 349.7701 | -6935.6288
| 13166 | 90.57 | 269.18 | 7152.2542 | 347.6592 | -7031.6012
| 13259 | 90.64 | 269.42 | 7151.2722 | 346.5231 | -7124.589
| 13351 | 90.51 | 268.42 | 7150.349 | 344.7891 | -7216.5668
| 13444 | 90.07 | 269.16 | 7149.8782 | 342.8253 | -7309.544
| 13537 | 89.74 | 268.8 | 7150.0324 | 341.1698 | -7402.5289
| 13629 | 89.67 | 268.74 | 7150.5061 | 339.195 | -7494.5064
| 13722 | 90.99 | 268.95 | 7149.9705 | 337.3204 | -7587.4839
| 13815 | 90.91 | 269.31 | 7148.4286 | 335.9085 | -7680.4602
| 13909 | 91.35 | 268.78 | 7146.5748 | 334.3422 | -7774.4283
| 14002 | 91.76 | 270.42 | 7144.0509 | 333.693 | -7867.3884
| 14094 | 91.02 | 269.78 | 7141.8192 | 333.8535 | -7959.3601
| 14187 | 89.89 | 270.26 | 7141.0807 | 333.886 | -8052.3554
| 14281 | 90.14 | 270.17 | 7141.0561 | 334.2387 | -8146.3546
| 14374 | 90.18 | 270.47 | 7140.7964 | 334.7581 | -8239.3527
| 14467 | 90.12 | 270.33 | 7140.5529 | 335.4074 | -8332.3501
| 14560 | 90.08 | 269.94 | 7140.3906 | 335.6265 | -8425.3495
| 14653 | 90.66 | 269.06 | 7139.79 | 334.815 | -8518.3427
| 14746 | 91.2 | 270.34 | 7138.2805 | 334.328 | -8611.3269
| 14839 | 91.14 | 270.21 | 7136.3815 | 334.7743 | -8704.3064
| 14931 | 90.92 | 269.34 | 7134.7277 | 334.413 | -8796.2899
| 15023 | 91.19 | 270.09 | 7133.0338 | 333.9555 | -8888.2724
| 15117 | 90.68 | 270.68 | 7131.4998 | 334.5871 | -8982.2571
| 15209 | 90.96 | 270.99 | 7130.1832 | 335.9276 | -9074.2377
| 15304 | 90.46 | 269.84 | 7129.006 | 336.6156 | -9169.226
| 15396 | 90.73 | 270.28 | 7128.0506 | 336.7119 | -9261.2207
| 15490 | 90.77 | 270.57 | 7126.8202 | 337.4091 | -9355.2099
| 15583 | 90.66 | 270.75 | 7125.6597 | 338.4803 | -9448.1965
| 15675 | 90.6 | 270.75 | 7124.6481 | 339.6845 | -9540.183
| 15768 | 90.51 | 270.87 | 7123.7472 | 340.9991 | -9633.1693
| 15861 | 90.27 | 270.01 | 7123.1142 | 341.7133 | -9726.1635
| 15953 | 90.4 | 269.83 | 7122.5763 | 341.5848 | -9818.1618
| 16046 | 90.12 | 269.07 | 7122.1543 | 340.6921 | -9911.1558
| 16138 | 90.32 | 269.3 | 7121.801 | 339.3835 | -10003.1457
| 16231 | 90.61 | 269.87 | 7121.0463 | 338.7099 | -10096.1397
| 16324 | 90.15 | 267.9 | 7120.4294 | 336.9003 | -10189.1152
| 16416 | 90.29 | 269.11 | 7120.0761 | 334.5001 | -10281.0815
| 16509 | 90.25 | 268.81 | 7119.6379 | 332.8121 | -10374.065
| 16602 | 90.09 | 268.52 | 7119.3619 | 330.6454 | -10467.0392
| 16694 | 89.98 | 268.1 | 7119.3057 | 327.9322 | -10558.999
| 16788 | 90.24 | 268.71 | 7119.1253 | 325.3158 | -10652.9619
| 16880 | 90.1 | 268.51 | 7118.8523 | 323.0841 | -10744.9343
| 16972 | 90.12 | 268.72 | 7118.6757 | 320.8604 | -10836.9072
| 17064 | 90.35 | 269.37 | 7118.2983 | 319.327 | -10928.8931
| 17159 | 89.99 | 269.1 | 7118.0165 | 318.0587 | -11023.884
| 17173 | 89.56 | 268.47 | 7118.0714 | 317.7618 | -11037.8806
| 17195 | 89.56 | 268.47 | 7118.2404 | 317.1744 | -11059.8721

## Lookup (hidden)
North Reference | RetunValue | Grid Type | ReturnValue | Deviation Indicator | ReturnValue
| 2 |  | 0 |  | 4
True |  | SPCS-Colorado Central-NAD27 |  | Directional
Grid |  | SPCS-Colorado Central-NAD83 |  | High Angle
|  | SPCS-Colorado North-NAD27 |  | Horizontal
SPCS-Colorado North-NAD83
SPCS-Colorado South-NAD27
SPCS-Colorado South-NAD83
UTM-Zone 12 NAD27
UTM-Zone 12 NAD83
UTM-Zone 13 NAD27
UTM-Zone 13 NAD83