## Data
Header Information | measured depth (ft) | inclination (°) | azimuth (°) | true vertical depth (ft) | northing +N/-S (ft) | easting +E/-W (ft)
Operator Name | 0 | 0 | 0 | 0 | 0 | 0
SRC Energy | 20 | 0 | 313.09 | 20 | 0 | 0
Operator Number | 106 | 0.5 | 313.09 | 105.9989 | 0.25635 | -0.27403
| 191 | 0.54 | 10.34 | 190.9959 | 0.90376 | -0.47299
Well Name and Number | 281 | 1.16 | 285.1 | 280.9882 | 1.5583 | -1.2764
Bost Farm 31C-11-L | 370 | 3.2 | 265.11 | 369.9201 | 1.5813 | -4.6216
API Number (if available) | 460 | 4.1 | 257.8 | 459.7371 | 0.6872 | -10.2693
05-123-47662 | 550 | 5.58 | 248.35 | 549.4151 | -1.6072 | -17.4815
Location: QQ SEC TWP RGE | 640 | 5.61 | 247.5 | 638.9864 | -4.905 | -25.6126
1/4,1/4 SWNW Section 07 T5N R66W | 730 | 6.51 | 250.39 | 728.4827 | -8.3008 | -34.483
Citing Type: Planned or Actual | 820 | 6.4 | 252.62 | 817.9123 | -11.5114 | -44.0761
ACTUAL | 910 | 6.05 | 252.61 | 907.3815 | -14.4273 | -53.3893
Deviation Indicator | 1000 | 6.16 | 247.01 | 996.8719 | -17.7308 | -62.3607
Horizontal | 1090 | 5.96 | 244.65 | 1086.369 | -21.6173 | -71.0285
North Reference | 1180 | 6.27 | 250.51 | 1175.8577 | -25.2576 | -79.8842
True | 1270 | 5.89 | 252.15 | 1265.3514 | -28.3128 | -88.9128
Grid Type | 1360 | 5.91 | 249.45 | 1354.8748 | -31.3548 | -97.6471
#VALUE! | 1450 | 5.97 | 252.72 | 1444.3918 | -34.3715 | -106.4548
| 1540 | 5.7 | 250.78 | 1533.9255 | -37.2331 | -115.1442
| 1630 | 5.74 | 252.89 | 1623.4775 | -40.0285 | -123.6659
| 1720 | 5.99 | 255.55 | 1713.0065 | -42.5245 | -132.5148
| 1750 | 6.09 | 253.66 | 1742.84 | -43.3628 | -135.5577
| 1875 | 7.44 | 255.47 | 1866.9669 | -47.2588 | -149.7554
| 1971 | 8.52 | 257.38 | 1962.0361 | -50.372 | -162.712
| 2066 | 10.83 | 259.15 | 2055.6788 | -53.5901 | -178.347
| 2160 | 10.99 | 258.11 | 2147.9798 | -57.0985 | -195.788
| 2254 | 10.73 | 261.03 | 2240.297 | -60.3089 | -213.1994
| 2348 | 9.2902 | 258.57 | 2332.864 | -63.177 | -229.2807
| 2442 | 10.206 | 260.82 | 2425.5062 | -66.0093 | -244.9393
| 2538 | 10.026 | 258 | 2520.0143 | -69.1036 | -261.5095
| 2633 | 9.94 | 259.54 | 2613.5761 | -72.3115 | -277.6614
| 2728 | 10.3434 | 260.87 | 2707.0917 | -75.1534 | -294.145
| 2821 | 9.59 | 254.43 | 2798.6904 | -78.5577 | -309.8514
| 2914 | 9.58 | 260.72 | 2890.3946 | -81.8851 | -324.9517
| 3008 | 10 | 255.02 | 2983.0278 | -85.2561 | -340.5558
| 3193 | 9.5099 | 264.88 | 3165.3652 | -90.7722 | -371.2966
| 3287 | 9.3806 | 264.65 | 3258.0909 | -92.1795 | -386.6581
| 3381 | 9.9258 | 264.14 | 3350.7596 | -93.7209 | -402.3445
| 3569 | 10.08 | 263.47 | 3535.9018 | -97.2462 | -434.8083
| 3663 | 10.33 | 262.88 | 3628.4147 | -99.2263 | -451.344
| 3757 | 10.22 | 261.99 | 3720.9072 | -101.433 | -467.9647
| 3850 | 10.1991 | 261.79 | 3812.4347 | -103.7584 | -484.2839
| 3942 | 10.1379 | 260.78 | 3902.9897 | -106.2189 | -500.3378
| 4035 | 9.8804 | 266.44 | 3994.5764 | -108.0258 | -516.3809
| 4128 | 10.0077 | 257.77 | 4086.1845 | -110.2332 | -532.2428
| 4222 | 10.1324 | 261.32 | 4178.7373 | -113.2113 | -548.399
| 4315 | 9.8021 | 262.9 | 4270.3336 | -115.4243 | -564.3415
| 4408 | 10.24 | 268.77 | 4361.917 | -116.5803 | -580.4622
| 4501 | 9.9688 | 264.79 | 4453.4756 | -117.4887 | -596.7433
| 4594 | 9.76 | 261.51 | 4545.1014 | -119.3835 | -612.5563
| 4780 | 9.88 | 260.55 | 4728.3763 | -124.331 | -643.8899
| 4873 | 9.8868 | 260.61 | 4819.9961 | -126.9437 | -659.6375
| 4966 | 9.5971 | 261.28 | 4911.655 | -129.4216 | -675.1775
| 5059 | 9.74 | 262.48 | 5003.334 | -131.6265 | -690.6394
| 5152 | 11.06 | 262.89 | 5094.8042 | -133.7602 | -707.2911
| 5244 | 9.9475 | 262.01 | 5185.2612 | -135.9571 | -723.9174
| 5338 | 4.302 | 260.41 | 5278.4977 | -137.6744 | -735.4434
| 5431 | 1.1376 | 216.68 | 5371.3875 | -138.9963 | -739.4355
| 5524 | 0.2276 | 80.48 | 5464.3821 | -139.7061 | -739.8048
| 5617 | 0.61052 | 306.23 | 5557.3805 | -139.3827 | -740.0223
| 5710 | 0.5563 | 268.89 | 5650.376 | -139.0986 | -740.8733
| 5803 | 0.065442 | 276.2 | 5743.3744 | -139.1017 | -741.3775
| 5897 | 0.15731 | 8.84 | 5837.3742 | -138.9683 | -741.4111
| 5990 | 0.2187 | 275.45 | 5930.3739 | -138.8253 | -741.5681
| 6083 | 0.49205 | 329.44 | 6023.3722 | -138.4646 | -741.9478
| 6177 | 0.51572 | 247.89 | 6117.3696 | -138.2763 | -742.545
| 6270 | 0.4924 | 274.54 | 6210.3661 | -138.4022 | -743.3311
| 6364 | 0.33895 | 106.9 | 6304.3652 | -138.451 | -743.4677
| 6458 | 2.14 | 204 | 6398.3432 | -140.1354 | -743.9156
| 6551 | 7.08 | 262.79 | 6491.048 | -142.4432 | -750.3142
| 6643 | 11.55 | 268.49 | 6581.8137 | -143.398 | -765.154
| 6737 | 17.43 | 272.52 | 6672.786 | -143.0267 | -788.6472
| 6831 | 25.9 | 269.55 | 6760.0687 | -142.5681 | -823.3052
| 6924 | 32.28 | 266.52 | 6841.2999 | -144.2368 | -868.4529
| 7018 | 39.74 | 269.7 | 6917.2908 | -145.9203 | -923.637
| 7112 | 49.07 | 269.5 | 6984.3714 | -146.3885 | -989.3369
| 7205 | 56.37 | 271.27 | 7040.6672 | -145.8362 | -1063.2784
| 7299 | 64.85 | 269.92 | 7086.7574 | -145.0267 | -1145.099
| 7391 | 69.29 | 270.29 | 7122.5923 | -144.867 | -1229.8077
| 7484 | 77.56 | 269.73 | 7149.0996 | -144.8608 | -1318.8656
| 7577 | 86.63 | 269.98 | 7161.8766 | -145.0915 | -1410.8853
| 7669 | 90.44 | 266.67 | 7164.229 | -147.7812 | -1502.7861
| 7763 | 91.44 | 267 | 7162.6869 | -152.9703 | -1596.6288
| 7856 | 91.62 | 267.18 | 7160.2037 | -157.69 | -1689.4757
| 7949 | 91.5709 | 268.52 | 7157.6143 | -161.1775 | -1782.3721
| 8041 | 91.41 | 266.49 | 7155.2212 | -165.181 | -1874.2489
| 8134 | 91.29 | 266.63 | 7153.0301 | -170.7597 | -1967.0556
| 8227 | 91.13 | 267.28 | 7151.0662 | -175.6988 | -2059.903
| 8321 | 90.6 | 266.66 | 7149.6471 | -180.6669 | -2153.7601
| 8414 | 90.9031 | 266.71 | 7148.4272 | -186.0442 | -2246.5964
| 8507 | 90.8469 | 265.91 | 7147.007 | -192.0288 | -2339.392
| 8600 | 90.7393 | 267.34 | 7145.7197 | -197.5031 | -2432.2194
| 8692 | 91.1354 | 267.35 | 7144.2147 | -201.7641 | -2524.1082
| 8785 | 91.1312 | 267.53 | 7142.3753 | -205.9172 | -2616.9971
| 8879 | 90.5491 | 267.32 | 7140.997 | -210.1399 | -2710.8917
| 8973 | 89.8305 | 267.2 | 7140.6856 | -214.6334 | -2804.7831
| 9066 | 89.5953 | 266.98 | 7141.1516 | -219.3547 | -2897.6618
| 9160 | 90.0238 | 268.33 | 7141.4641 | -223.2007 | -2991.5802
| 9253 | 89.7942 | 267.25 | 7141.6119 | -226.7869 | -3084.5095
| 9346 | 89.6906 | 268.78 | 7142.03 | -230.0081 | -3177.45
| 9439 | 89.7857 | 269.1 | 7142.4551 | -231.7286 | -3270.4329
| 9532 | 90.3417 | 269.74 | 7142.3517 | -232.67 | -3363.4273
| 9624 | 90.693 | 269.62 | 7141.521 | -233.1838 | -3455.4219
| 9717 | 89.7478 | 268.97 | 7141.1632 | -234.328 | -3548.4126
| 9810 | 90.2841 | 269.31 | 7141.1373 | -235.7239 | -3641.4017
| 9903 | 90.1429 | 269.49 | 7140.7907 | -236.6978 | -3734.3959
| 9996 | 90.5263 | 268.71 | 7140.2476 | -238.1585 | -3827.3819
| 10089 | 90.2059 | 270.06 | 7139.6533 | -239.1567 | -3920.3724
| 10182 | 90.3513 | 270.67 | 7139.2011 | -238.5642 | -4013.369
| 10275 | 90.4325 | 269.84 | 7138.565 | -238.1503 | -4106.365
| 10367 | 90.5024 | 268.82 | 7137.8144 | -239.2261 | -4198.3545
| 10459 | 90.3556 | 269.71 | 7137.1255 | -240.4062 | -4290.3434
| 10552 | 90.2522 | 269.08 | 7136.6322 | -241.3882 | -4383.3364
| 10646 | 90.2954 | 270.17 | 7136.183 | -242.0034 | -4477.3319
| 10738 | 90.0616 | 269.9 | 7135.8964 | -241.9472 | -4569.3313
| 10831 | 90.0462 | 269.49 | 7135.809 | -242.4422 | -4662.3297
| 10925 | 89.2716 | 269.7 | 7136.3685 | -243.1067 | -4756.3249
| 11018 | 89.2875 | 269.66 | 7137.5379 | -243.626 | -4849.3161
| 11110 | 89.2411 | 269.99 | 7138.7191 | -243.907 | -4941.308
| 11203 | 89.0003 | 270.93 | 7140.1463 | -243.1605 | -5034.2929
| 11295 | 89.293 | 269.23 | 7141.5166 | -243.0321 | -5126.2792
| 11388 | 89.6095 | 269.89 | 7142.4073 | -243.7462 | -5219.2715
| 11482 | 88.9202 | 268.13 | 7143.6135 | -245.37 | -5313.2455
| 11578 | 89.28 | 268.2 | 7145.1212 | -248.4437 | -5409.1843
| 11671 | 89.6654 | 270.55 | 7145.9772 | -249.458 | -5502.1681
| 11764 | 90.77 | 269.32 | 7145.6239 | -249.5634 | -5595.1641
| 11856 | 90.9581 | 270.31 | 7144.2365 | -249.8605 | -5687.152
| 11950 | 90.7225 | 269.49 | 7142.8579 | -250.0245 | -5781.1409
| 12044 | 90.7186 | 269.15 | 7141.6758 | -251.14 | -5875.1267
| 12137 | 90.2365 | 272.44 | 7140.9005 | -249.8498 | -5968.1015
| 12231 | 88.6176 | 274.47 | 7141.8406 | -244.1859 | -6061.9179
| 12325 | 87.2734 | 271.6 | 7145.2111 | -239.2118 | -6155.7137
| 12419 | 89.3404 | 270.19 | 7147.9885 | -237.7449 | -6249.6537
| 12512 | 90.2353 | 269.94 | 7148.3328 | -237.6394 | -6342.652
| 12606 | 89.8376 | 269.23 | 7148.2729 | -238.3203 | -6436.6487
| 12699 | 89.5339 | 269.58 | 7148.7829 | -239.286 | -6529.6421
| 12792 | 89.4958 | 269 | 7149.5704 | -240.4384 | -6622.6312
| 12885 | 90.0238 | 268.63 | 7149.9603 | -242.3617 | -6715.61
| 12979 | 90.0882 | 268.66 | 7149.8685 | -244.5845 | -6809.5837
| 13074 | 89.9 | 267.87 | 7149.8782 | -247.4608 | -6904.5393
| 13166 | 89.9006 | 268.23 | 7150.0383 | -250.5913 | -6996.4857
| 13259 | 88.949 | 269.33 | 7150.9718 | -252.5713 | -7089.4575
| 13352 | 89.3393 | 269.71 | 7152.3609 | -253.3503 | -7182.4435
| 13445 | 88.4508 | 270.21 | 7154.1543 | -253.4153 | -7275.425
| 13538 | 87.12 | 271.33 | 7157.748 | -252.1669 | -7368.3435
| 13630 | 86.96 | 269.24 | 7162.4993 | -251.7098 | -7460.2145
| 13724 | 88.9193 | 269.72 | 7165.8787 | -252.562 | -7554.145
| 13817 | 90.56 | 268.54 | 7166.3012 | -253.9741 | -7647.1285
| 13910 | 91.1099 | 270 | 7164.946 | -255.1589 | -7740.1082
| 14003 | 90.5474 | 270.67 | 7163.6011 | -254.6151 | -7833.096
| 14095 | 90.0756 | 269.12 | 7163.1009 | -254.7838 | -7925.0914
| 14189 | 89.923 | 270.86 | 7163.1021 | -254.8002 | -8019.0878
| 14282 | 90.72 | 269.15 | 7162.5802 | -254.792 | -8112.0821
| 14375 | 90.5781 | 266.68 | 7161.5265 | -258.1751 | -8205.0074
| 14468 | 90.2967 | 267.9 | 7160.8165 | -262.572 | -8297.8988
| 14561 | 90.977 | 271.8 | 7159.7825 | -262.8156 | -8390.8742
| 14654 | 91.3195 | 270.84 | 7157.9188 | -260.6736 | -8483.8296
| 14839 | 91.18 | 270.23 | 7153.8837 | -258.9466 | -8668.7767
| 14931 | 91.1576 | 270.59 | 7152.0071 | -258.2885 | -8760.755
| 15025 | 90.78 | 269.7 | 7150.4177 | -258.0506 | -8854.7402
| 15118 | 90.6901 | 268.35 | 7149.2246 | -259.633 | -8947.7169
| 15211 | 91.128 | 269.76 | 7147.749 | -261.1666 | -9040.6899
| 15305 | 90.9466 | 270 | 7146.0473 | -261.3635 | -9134.6742
| 15397 | 90.7434 | 269.83 | 7144.6905 | -261.4999 | -9226.664
| 15490 | 91.1576 | 269.89 | 7143.1478 | -261.7272 | -9319.6508
| 15583 | 90.9322 | 269.7 | 7141.4519 | -262.0599 | -9412.6346
| 15676 | 90.5906 | 269.7 | 7140.2161 | -262.5468 | -9505.625
| 15768 | 90.3585 | 269.31 | 7139.4542 | -263.3415 | -9597.6181
| 15861 | 90.6102 | 269.93 | 7138.668 | -263.9583 | -9690.6122
| 15954 | 90.5066 | 270.63 | 7137.7616 | -263.5039 | -9783.6061
| 16046 | 90.24 | 269.93 | 7137.1622 | -263.0543 | -9875.6024
| 16139 | 90.3415 | 271.36 | 7136.6902 | -262.0074 | -9968.5929
| 16232 | 90.1553 | 271.22 | 7136.287 | -259.9137 | -10061.5684
| 16324 | 89.9454 | 269.36 | 7136.2061 | -259.4481 | -10153.5631
| 16417 | 89.6386 | 268.61 | 7136.5437 | -261.0955 | -10246.5471
| 16510 | 89.5745 | 267.34 | 7137.1824 | -264.3816 | -10339.4849
| 16602 | 89.2926 | 265.9 | 7138.0919 | -269.8052 | -10431.3179
| 16788 | 89.3256 | 266.41 | 7140.3347 | -282.277 | -10616.8851
| 16881 | 89.563 | 267.35 | 7141.2368 | -287.3384 | -10709.7418
| 16973 | 89.5196 | 266.21 | 7141.9733 | -292.5058 | -10801.5921
| 17066 | 89.3404 | 266.56 | 7142.8984 | -298.3693 | -10894.4023
| 17159 | 89.7479 | 267.41 | 7143.6383 | -303.2607 | -10987.2696
| 17214 | 88.48 | 268.16 | 7144.4888 | -305.3861 | -11042.2204
| 17236 | 88.48 | 268.16 | 7145.0724 | -306.0923 | -11064.2013

## Lookup (hidden)
North Reference | RetunValue | Grid Type | ReturnValue | Deviation Indicator | ReturnValue
| 2 |  | 0 |  | 4
True |  | SPCS-Colorado Central-NAD27 |  | Directional
Grid |  | SPCS-Colorado Central-NAD83 |  | High Angle
|  | SPCS-Colorado North-NAD27 |  | Horizontal
SPCS-Colorado North-NAD83
SPCS-Colorado South-NAD27
SPCS-Colorado South-NAD83
UTM-Zone 12 NAD27
UTM-Zone 12 NAD83
UTM-Zone 13 NAD27
UTM-Zone 13 NAD83