## Data
Header Information | measured depth (ft) | inclination (°) | azimuth (°) | true vertical depth (ft) | northing +N/-S (ft) | easting +E/-W (ft)
Operator Name | 0 | 0 | 0 | 0 | 0 | 0
BURLINGTON RESOURCES OIL & GAS LP | 25 | 0 | 0 | 25 | 0 | 0
Operator Number | 85.38 | 0.48 | 0.49 | 85.38 | 0.25 | 0
26580 | 199.38 | 0.42 | 23.33 | 199.38 | 1.11 | 0.17
Well Name and Number | 289.38 | 0.47 | 38.84 | 289.37 | 1.7 | 0.53
Prosper Farms 4-65 11-12 3DH | 381.38 | 0.48 | 43.2 | 381.37 | 2.28 | 1.03
API Number if available (Format=05-123-12345-00) | 472.38 | 0.52 | 37.27 | 472.37 | 2.89 | 1.55
05-005-07381-00 | 563.38 | 0.43 | 38.59 | 563.36 | 3.48 | 2.01
Location: (Format=SWSE 16 9N35W) | 653.38 | 0.33 | 32.08 | 653.36 | 3.96 | 2.36
NWSW 11 4S65W | 744.38 | 0.35 | 33.81 | 744.36 | 4.42 | 2.65
Citing Type: Planned or Actual | 835.38 | 0.21 | 30.29 | 835.36 | 4.79 | 2.89
ACTUAL | 926.38 | 0.32 | 7.92 | 926.36 | 5.19 | 3.01
Deviation Indicator | 1017.38 | 0.39 | 16.83 | 1017.36 | 5.74 | 3.13
Horizontal | 1109.38 | 0.28 | 10.16 | 1109.35 | 6.26 | 3.26
North Reference | 1201.38 | 0.3 | 352.72 | 1201.35 | 6.72 | 3.27
True | 1293.38 | 0.3 | 341.59 | 1293.35 | 7.19 | 3.17
Grid Type | 1384.38 | 0.3 | 330.17 | 1384.35 | 7.62 | 2.97
#VALUE! | 1474.38 | 0.38 | 331.73 | 1474.35 | 8.09 | 2.71
| 1568.38 | 0.25 | 322.43 | 1568.35 | 8.52 | 2.44
| 1662.38 | 0.19 | 296.66 | 1662.35 | 8.75 | 2.18
| 1757.38 | 0.31 | 301.6 | 1757.35 | 8.96 | 1.82
| 1851.38 | 0.34 | 284.98 | 1851.34 | 9.17 | 1.33
| 1945.38 | 0.32 | 281.54 | 1945.34 | 9.29 | 0.8
| 2040.38 | 0.3 | 288.69 | 2040.34 | 9.42 | 0.31
| 2134.38 | 0.3 | 291.2 | 2134.34 | 9.59 | -0.15
| 2251 | 0.09 | 37.63 | 2250.96 | 9.77 | -0.38
| 2345 | 0.06 | 24.28 | 2344.96 | 9.88 | -0.32
| 2439 | 0.09 | 142.57 | 2438.96 | 9.86 | -0.25
| 2534 | 0.07 | 212.57 | 2533.96 | 9.76 | -0.24
| 2628 | 0.13 | 244.09 | 2627.96 | 9.66 | -0.36
| 2723 | 0.07 | 23.3 | 2722.96 | 9.67 | -0.44
| 2817 | 0.03 | 51.62 | 2816.96 | 9.73 | -0.4
| 2911 | 0.1 | 88.91 | 2910.96 | 9.75 | -0.3
| 3005 | 0.09 | 321.45 | 3004.96 | 9.81 | -0.26
| 3100 | 0.06 | 7.34 | 3099.96 | 9.92 | -0.3
| 3194 | 0.03 | 339.78 | 3193.96 | 9.99 | -0.3
| 3288 | 0.15 | 311.25 | 3287.96 | 10.09 | -0.4
| 3383 | 0.2 | 328.09 | 3382.96 | 10.32 | -0.58
| 3477 | 0.11 | 73.02 | 3476.96 | 10.48 | -0.58
| 3571 | 0.07 | 79.54 | 3570.96 | 10.52 | -0.44
| 3665 | 0.13 | 14.21 | 3664.96 | 10.63 | -0.36
| 3759 | 0.38 | 328.49 | 3758.96 | 11 | -0.5
| 3854 | 0.62 | 313.47 | 3853.95 | 11.62 | -1.03
| 3948 | 0.09 | 167.71 | 3947.95 | 11.9 | -1.39
| 4042 | 0.13 | 21.64 | 4041.95 | 11.93 | -1.33
| 4137 | 0.13 | 195.08 | 4136.95 | 11.93 | -1.32
| 4231 | 0.13 | 90.69 | 4230.95 | 11.82 | -1.24
| 4325 | 0.04 | 324.07 | 4324.95 | 11.85 | -1.15
| 4419 | 0.13 | 2.87 | 4418.95 | 11.98 | -1.17
| 4514 | 0.11 | 303.2 | 4513.95 | 12.14 | -1.24
| 4608 | 0.07 | 45.88 | 4607.95 | 12.23 | -1.27
| 4702 | 0.04 | 44.51 | 4701.95 | 12.29 | -1.21
| 4796 | 0.75 | 237.55 | 4795.95 | 11.98 | -1.7
| 4891 | 0.31 | 73.12 | 4890.95 | 11.72 | -1.98
| 4985 | 0.06 | 31.02 | 4984.95 | 11.84 | -1.71
| 5079 | 0.09 | 42.1 | 5078.95 | 11.94 | -1.64
| 5173 | 0.44 | 225.93 | 5172.95 | 11.74 | -1.85
| 5268 | 2.04 | 220.57 | 5267.92 | 10.2 | -3.21
| 5362 | 4.68 | 223.87 | 5361.75 | 6.17 | -6.96
| 5456 | 7.14 | 225.98 | 5455.24 | -0.66 | -13.82
| 5550 | 9.95 | 229.23 | 5548.19 | -10.02 | -24.17
| 5645 | 11.09 | 232.41 | 5641.59 | -20.96 | -37.63
| 5739 | 12.11 | 234.38 | 5733.67 | -32.21 | -52.81
| 5833 | 11.1 | 231.82 | 5825.75 | -43.55 | -67.94
| 5928 | 10.93 | 225.06 | 5919 | -55.57 | -81.5
| 6022 | 11.95 | 222.99 | 6011.14 | -68.98 | -94.44
| 6117 | 13.57 | 221.37 | 6103.79 | -84.54 | -108.52
| 6211 | 15.16 | 219.13 | 6194.85 | -102.35 | -123.56
| 6305 | 15.73 | 217.14 | 6285.45 | -122.04 | -139.01
| 6399 | 16.79 | 216.27 | 6375.69 | -143.15 | -154.74
| 6494 | 17.72 | 216.71 | 6466.41 | -165.8 | -171.5
| 6588 | 19.48 | 217.9 | 6555.5 | -189.64 | -189.68
| 6682 | 20.71 | 219.47 | 6643.78 | -214.84 | -209.87
| 6776 | 23.08 | 223.41 | 6731 | -241.06 | -233.11
| 6870 | 24.22 | 227.45 | 6817.11 | -267.48 | -259.97
| 6964 | 26.18 | 231.39 | 6902.16 | -293.47 | -290.39
| 7059 | 28.98 | 233.52 | 6986.36 | -320.23 | -325.28
| 7153 | 30.2 | 234.18 | 7068.1 | -347.61 | -362.76
| 7248 | 29.95 | 229.99 | 7150.32 | -376.84 | -400.3
| 7342 | 27.3 | 218.75 | 7232.88 | -408.77 | -431.79
| 7436 | 25.18 | 190.45 | 7317.52 | -445.39 | -448.98
| 7530 | 26.83 | 161.75 | 7402.34 | -485.36 | -445.95
| 7625 | 28.38 | 145.83 | 7486.64 | -524.46 | -426.53
| 7719 | 30.57 | 136.86 | 7568.5 | -560.41 | -397.62
| 7814 | 38.34 | 128.63 | 7646.82 | -596.51 | -358
| 7908 | 47.71 | 120.17 | 7715.52 | -632.29 | -305
| 8003 | 56.77 | 111.46 | 7773.7 | -664.59 | -237.43
| 8097 | 65.29 | 102.61 | 7819.26 | -688.38 | -158.91
| 8192 | 74.55 | 99.69 | 7851.85 | -705.54 | -71.46
| 8286 | 80.41 | 95.02 | 7872.23 | -717.24 | 19.49
| 8380 | 85.07 | 91.74 | 7884.11 | -722.72 | 112.53
| 8474 | 90.55 | 92.08 | 7887.7 | -725.85 | 206.38
| 8569 | 90.68 | 91.49 | 7886.68 | -728.81 | 301.33
| 8663 | 90.34 | 90.34 | 7885.84 | -730.31 | 395.31
| 8757 | 90.55 | 94.06 | 7885.11 | -733.92 | 489.22
| 8851 | 90.49 | 97.05 | 7884.26 | -743.02 | 582.76
| 8945 | 90.4 | 93.54 | 7883.53 | -751.69 | 676.35
| 9039 | 91.17 | 94.95 | 7882.24 | -758.65 | 770.08
| 9134 | 90.37 | 95.82 | 7880.96 | -767.56 | 864.65
| 9228 | 90.92 | 94.23 | 7879.9 | -775.79 | 958.28
| 9323 | 90.52 | 92.05 | 7878.71 | -781 | 1053.12
| 9417 | 90.83 | 89.03 | 7877.6 | -781.88 | 1147.1
| 9511 | 90.65 | 90.33 | 7876.39 | -781.36 | 1241.09
| 9605 | 91.08 | 92.07 | 7874.97 | -783.33 | 1335.05
| 9699 | 91.11 | 91.27 | 7873.17 | -786.07 | 1428.99
| 9794 | 90.95 | 91.62 | 7871.46 | -788.46 | 1523.95
| 9888 | 90.92 | 89.94 | 7869.93 | -789.74 | 1617.92
| 9982 | 90.95 | 89.09 | 7868.4 | -788.94 | 1711.91
| 10077 | 91.08 | 90.23 | 7866.71 | -788.38 | 1806.89
| 10171 | 91.14 | 89.13 | 7864.89 | -787.86 | 1900.87
| 10265 | 90.99 | 89.79 | 7863.15 | -786.97 | 1994.85
| 10360 | 90.71 | 91.07 | 7861.74 | -787.68 | 2089.83
| 10454 | 90.15 | 89.09 | 7861.03 | -787.81 | 2183.82
| 10548 | 90.25 | 85.15 | 7860.7 | -783.09 | 2277.69
| 10643 | 90.12 | 86.21 | 7860.4 | -775.94 | 2372.41
| 10736 | 90 | 87.55 | 7860.3 | -770.88 | 2465.27
| 10831 | 89.97 | 89.19 | 7860.32 | -768.17 | 2560.23
| 10925 | 89.94 | 91.82 | 7860.4 | -769 | 2654.22
| 11019 | 89.82 | 92.42 | 7860.59 | -772.48 | 2748.16
| 11114 | 89.69 | 90.22 | 7861 | -774.67 | 2843.12
| 11209 | 90.09 | 88.59 | 7861.18 | -773.68 | 2938.11
| 11303 | 89.91 | 87.73 | 7861.18 | -770.66 | 3032.07
| 11397 | 90.28 | 86.72 | 7861.03 | -766.11 | 3125.95
| 11492 | 90.71 | 85.85 | 7860.21 | -759.96 | 3220.75
| 11586 | 90.68 | 86.52 | 7859.07 | -753.7 | 3314.53
| 11680 | 91.14 | 86.22 | 7857.57 | -747.75 | 3408.33
| 11774 | 90.55 | 87.92 | 7856.19 | -742.95 | 3502.2
| 11869 | 90.68 | 88.51 | 7855.17 | -739.99 | 3597.14
| 11963 | 90.83 | 91.02 | 7853.93 | -739.6 | 3691.13
| 12058 | 91.17 | 91.84 | 7852.27 | -741.97 | 3786.08
| 12152 | 90.65 | 91.31 | 7850.78 | -744.56 | 3880.03
| 12247 | 90.55 | 92.71 | 7849.78 | -747.89 | 3974.97
| 12341 | 91.32 | 92.6 | 7848.25 | -752.24 | 4068.85
| 12435 | 90.86 | 91.29 | 7846.46 | -755.43 | 4162.78
| 12530 | 90.71 | 92.51 | 7845.16 | -758.58 | 4257.72
| 12624 | 91.29 | 91.47 | 7843.52 | -761.85 | 4351.65
| 12718 | 91.05 | 86.11 | 7841.6 | -759.86 | 4445.57
| 12813 | 91.05 | 84.42 | 7839.86 | -752.02 | 4540.23
| 12907 | 90.99 | 85.52 | 7838.18 | -743.78 | 4633.85
| 13001 | 91.05 | 90.72 | 7836.51 | -740.7 | 4727.75
| 13096 | 91.32 | 94.83 | 7834.54 | -745.3 | 4822.6
| 13190 | 91.05 | 95.94 | 7832.6 | -754.12 | 4916.16
| 13284 | 91.08 | 94.05 | 7830.85 | -762.3 | 5009.78
| 13379 | 90.92 | 90.58 | 7829.19 | -766.13 | 5104.68
| 13473 | 90.98 | 90.67 | 7827.63 | -767.16 | 5198.66
| 13567 | 90.62 | 93.91 | 7826.32 | -770.91 | 5292.56
| 13662 | 90.8 | 92.87 | 7825.14 | -776.53 | 5387.39
| 13756 | 90.22 | 90.15 | 7824.31 | -779.01 | 5481.34
| 13850 | 90.34 | 91.27 | 7823.85 | -780.17 | 5575.33
| 13945 | 90.86 | 92.39 | 7822.85 | -783.21 | 5670.28
| 14039 | 90.92 | 91.46 | 7821.39 | -786.36 | 5764.21
| 14133 | 91.05 | 90.47 | 7819.78 | -787.95 | 5858.18
| 14227 | 90.92 | 89.4 | 7818.16 | -787.84 | 5952.17
| 14322 | 90.83 | 87.76 | 7816.71 | -785.49 | 6047.12
| 14417 | 91.35 | 88.05 | 7814.9 | -782.01 | 6142.04
| 14511 | 91.48 | 92.17 | 7812.58 | -782.19 | 6235.99
| 14605 | 91.63 | 98.08 | 7810.03 | -790.58 | 6329.54
| 14699 | 90.98 | 98.14 | 7807.89 | -803.84 | 6422.58
| 14793 | 90.37 | 87.7 | 7806.78 | -808.62 | 6516.32
| 14888 | 90.28 | 82.63 | 7806.24 | -800.62 | 6610.95
| 14983 | 90.4 | 82.8 | 7805.67 | -788.57 | 6705.18
| 15077 | 90.62 | 86.64 | 7804.84 | -779.92 | 6798.76
| 15171 | 90.49 | 90.37 | 7803.93 | -777.47 | 6892.71
| 15266 | 90.34 | 92.66 | 7803.24 | -779.98 | 6987.66
| 15360 | 90.49 | 92.67 | 7802.56 | -784.35 | 7081.56
| 15454 | 90.06 | 92.1 | 7802.11 | -788.26 | 7175.48
| 15549 | 90.49 | 90.93 | 7801.65 | -790.78 | 7270.44
| 15643 | 90.4 | 89.54 | 7800.92 | -791.16 | 7364.44
| 15738 | 90.49 | 89.07 | 7800.18 | -790.01 | 7459.42
| 15831 | 90.62 | 88.49 | 7799.28 | -788.03 | 7552.4
| 15926 | 90.58 | 88.89 | 7798.29 | -785.86 | 7647.37
| 16021 | 90.43 | 89.46 | 7797.45 | -784.49 | 7742.35
| 16115 | 90.58 | 89.75 | 7796.62 | -783.84 | 7836.35
| 16209 | 90.65 | 89.8 | 7795.61 | -783.47 | 7930.34
| 16304 | 92.71 | 89.26 | 7792.83 | -782.69 | 8025.29
| 16398 | 90.58 | 89.1 | 7790.13 | -781.35 | 8119.24
| 16493 | 90.28 | 91.05 | 7789.42 | -781.47 | 8214.23
| 16587 | 90.37 | 92.42 | 7788.88 | -784.32 | 8308.19
| 16681 | 90.28 | 93.43 | 7788.35 | -789.12 | 8402.06
| 16775 | 90.31 | 94.15 | 7787.86 | -795.33 | 8495.85
| 16870 | 90.28 | 94.86 | 7787.38 | -802.79 | 8590.56
| 16964 | 90.25 | 94.13 | 7786.94 | -810.16 | 8684.27
| 17058 | 90.62 | 94.56 | 7786.23 | -817.28 | 8777.99
| 17152 | 90.65 | 95.11 | 7785.19 | -825.2 | 8871.65
| 17246 | 90.06 | 94.63 | 7784.6 | -833.18 | 8965.31
| 17341 | 90.09 | 94.01 | 7784.48 | -840.34 | 9060.04
| 17435 | 90.28 | 93.19 | 7784.18 | -846.24 | 9153.85
| 17529 | 90.34 | 91.63 | 7783.67 | -850.19 | 9247.77
| 17623 | 90.22 | 89.44 | 7783.21 | -851.07 | 9341.75
| 17718 | 90.06 | 87.71 | 7782.98 | -848.71 | 9436.72
| 17812 | 90.49 | 86.8 | 7782.52 | -844.21 | 9530.61
| 17907 | 90.25 | 89.69 | 7781.91 | -841.3 | 9625.55
| 17986 | 90.18 | 90.87 | 7781.61 | -841.68 | 9704.55
| 18010 | 90.18 | 90.87 | 7781.54 | -842.05 | 9728.55

## Lookup (hidden)
North Reference | RetunValue | Grid Type | ReturnValue | Deviation Indicator | ReturnValue
| 2 |  | 0 |  | 4
True |  | SPCS-Colorado Central-NAD27 |  | Directional
Grid |  | SPCS-Colorado Central-NAD83 |  | High Angle
|  | SPCS-Colorado North-NAD27 |  | Horizontal
SPCS-Colorado North-NAD83
SPCS-Colorado South-NAD27
SPCS-Colorado South-NAD83
UTM-Zone 12 NAD27
UTM-Zone 12 NAD83
UTM-Zone 13 NAD27
UTM-Zone 13 NAD83