## Data
Header Information | measured depth (ft) | inclination (°) | azimuth (°) | true vertical depth (ft) | northing +N/-S (ft) | easting +E/-W (ft)
Operator Name | 0 | 0 | 0 | 0 | 0 | 0
SRC Energy | 20 | 0 | 308.08 | 20 | 0 | 0
Operator Number | 106 | 0.1 | 308.08 | 106 | 0.046287 | -0.059075
| 191 | 0.35 | 315.52 | 190.9992 | 0.27727 | -0.29937
Well Name and Number | 281 | 0.3 | 258.84 | 280.998 | 0.4278 | -0.72313
Bost Farm 32C-11-L | 370 | 1.85 | 205.81 | 369.9806 | -0.91068 | -1.5773
API Number (if available) | 460 | 3.43 | 210.48 | 459.8823 | -4.539 | -3.5755
05-123-47663 | 550 | 5.01 | 214.17 | 549.6357 | -10.111 | -7.1486
Location: QQ SEC TWP RGE | 640 | 7.04 | 210.09 | 639.1342 | -18.1354 | -12.1215
1/4,1/4 SWNW Section 07 T5N R66W | 730 | 8.66 | 211.42 | 728.288 | -28.6903 | -18.4193
Citing Type: Planned or Actual | 820 | 10.14 | 211.32 | 817.077 | -41.2411 | -26.0701
ACTUAL | 910 | 10.1 | 214.71 | 905.6776 | -54.4964 | -34.682
Deviation Indicator | 1000 | 10.33 | 211.96 | 994.2515 | -67.8298 | -43.447
Horizontal | 1090 | 11.19 | 212.75 | 1082.6683 | -82.0208 | -52.4427
North Reference | 1180 | 11.16 | 211.6 | 1170.962 | -96.7838 | -61.7307
True | 1270 | 11.18 | 214.15 | 1259.2576 | -111.4229 | -71.1925
Grid Type | 1360 | 11.1 | 213.7 | 1347.5619 | -125.8512 | -80.8974
#VALUE! | 1450 | 10.76 | 213.14 | 1435.9291 | -140.0936 | -90.2971
| 1540 | 10.2 | 212 | 1524.4275 | -153.8863 | -99.1129
| 1630 | 10.23 | 212.8 | 1613.001 | -167.3621 | -107.6651
| 1720 | 10.03 | 215.94 | 1701.5986 | -180.4254 | -116.5946
| 1750 | 9.88 | 216.37 | 1731.147 | -184.6129 | -119.6542
| 1877 | 9.87 | 215.97 | 1856.2654 | -202.1955 | -132.5085
| 1972 | 11.92 | 214.23 | 1949.5483 | -216.8982 | -142.8108
| 2067 | 11.07 | 212.05 | 2042.6424 | -232.7405 | -153.1697
| 2161 | 11.9 | 209.18 | 2134.7602 | -248.8515 | -162.684
| 2256 | 10.95 | 210.71 | 2227.8769 | -265.161 | -172.0675
| 2348 | 10.69 | 207.6 | 2318.242 | -280.2353 | -180.4832
| 2443 | 11.44 | 209.79 | 2411.4757 | -296.2202 | -189.2461
| 2539 | 10.15 | 210.52 | 2505.7749 | -311.7701 | -198.2722
| 2635 | 11.61 | 209.52 | 2600.0468 | -327.4637 | -207.3281
| 2728 | 11.84 | 207.71 | 2691.1065 | -344.0537 | -216.3756
| 2822 | 10.85 | 212.06 | 2783.2704 | -360.0898 | -225.5563
| 2915 | 10.99 | 207.07 | 2874.5884 | -375.4019 | -234.2368
| 3008 | 11.33 | 210.05 | 2965.8305 | -391.2031 | -242.8456
| 3101 | 10.74 | 207.83 | 3057.111 | -406.7739 | -251.4658
| 3195 | 11.48 | 209.22 | 3149.3489 | -422.6835 | -260.1212
| 3288 | 10.72 | 205.34 | 3240.6097 | -438.5783 | -268.3412
| 3382 | 11.21 | 206.34 | 3332.8934 | -454.6681 | -276.137
| 3475 | 10.21 | 209.65 | 3424.2731 | -469.9332 | -284.2258
| 3570 | 10.68 | 207 | 3517.6992 | -485.094 | -292.3875
| 3664 | 10.41 | 207.02 | 3610.1116 | -500.4204 | -300.2
| 3758 | 10.35 | 207.63 | 3702.5732 | -515.467 | -307.9742
| 3850 | 10.76 | 206.51 | 3793.0164 | -530.474 | -315.6402
| 3943 | 10.68 | 206.83 | 3884.3934 | -545.9324 | -323.4046
| 4036 | 10.14 | 208.19 | 3975.8624 | -560.8379 | -331.1615
| 4128 | 10.55 | 204.9 | 4066.3675 | -575.6154 | -338.5333
| 4222 | 10.64 | 208.85 | 4158.7662 | -591.022 | -346.3439
| 4315 | 10.75 | 206.56 | 4250.1511 | -606.3001 | -354.3648
| 4409 | 10.61 | 207.85 | 4342.5229 | -621.7931 | -362.3274
| 4501 | 10.49 | 208.22 | 4432.9676 | -636.6612 | -370.2442
| 4595 | 10.62 | 210.53 | 4525.3775 | -651.6622 | -378.6906
| 4688 | 10.57 | 207.32 | 4616.7928 | -666.6223 | -386.9589
| 4780 | 9.88 | 211.06 | 4707.3321 | -680.8808 | -394.904
| 4873 | 10.64 | 205.8 | 4798.8464 | -695.4459 | -402.7576
| 4967 | 10.18 | 203.64 | 4891.2993 | -710.8687 | -409.8655
| 5059 | 10.23 | 206.01 | 4981.8442 | -725.6588 | -416.7082
| 5152 | 10.21 | 209.16 | 5073.3694 | -740.2787 | -424.3459
| 5245 | 10.39 | 208.77 | 5164.8707 | -754.8275 | -432.3983
| 5339 | 10.53 | 209.28 | 5257.3086 | -769.7494 | -440.6787
| 5431 | 10.57 | 208.53 | 5347.7534 | -784.4953 | -448.8204
| 5525 | 10.63 | 213.81 | 5440.1515 | -799.274 | -457.7627
| 5617 | 9.94 | 215.18 | 5530.6729 | -812.8146 | -467.0592
| 5711 | 10.51 | 214.47 | 5623.1796 | -826.5138 | -476.5858
| 5804 | 10.55 | 212.68 | 5714.6137 | -840.6726 | -485.9834
| 5898 | 9.48 | 214.47 | 5807.1802 | -854.2981 | -495.0114
| 5990 | 10.29 | 211.23 | 5897.8144 | -867.5708 | -503.5599
| 6084 | 10.43 | 206.87 | 5990.2833 | -882.3401 | -511.7586
| 6178 | 9.58 | 208.95 | 6082.8533 | -896.7749 | -519.3905
| 6271 | 4.37 | 216.53 | 6175.1349 | -906.4005 | -525.2496
| 6365 | 1.02 | 277.6 | 6269.0286 | -909.1687 | -528.2119
| 6458 | 0.48 | 5.03 | 6362.0225 | -908.6711 | -528.9982
| 6551 | 2.84 | 281.24 | 6454.9826 | -907.8338 | -531.2243
| 6645 | 11.97 | 270.33 | 6548.1029 | -907.3227 | -543.2818
| 6738 | 18.84 | 265.34 | 6637.7118 | -908.4885 | -567.9228
| 6832 | 25.01 | 259.07 | 6724.8828 | -913.4948 | -602.5984
| 6926 | 31.9 | 262.03 | 6807.4812 | -920.7152 | -646.7606
| 7020 | 38.78 | 263.3 | 6884.1152 | -927.6017 | -700.6594
| 7113 | 44.3 | 263.51 | 6953.6981 | -934.676 | -761.9005
| 7206 | 51.97 | 263.5 | 7015.7179 | -942.5048 | -830.6634
| 7299 | 60.25 | 264.21 | 7067.5301 | -950.7383 | -907.355
| 7392 | 68.66 | 264.97 | 7107.598 | -958.6228 | -990.8162
| 7484 | 74.61 | 265.4 | 7136.5715 | -965.9429 | -1077.7835
| 7577 | 82.35 | 265.14 | 7155.1304 | -973.4544 | -1168.5303
| 7669 | 83.59 | 264.3 | 7166.3902 | -981.8575 | -1259.4486
| 7764 | 90.99 | 265.7 | 7170.879 | -990.1185 | -1353.9135
| 7857 | 90.7 | 266.34 | 7169.5075 | -996.5727 | -1446.6785
| 7949 | 91.65 | 265.72 | 7167.6209 | -1002.9408 | -1538.437
| 8042 | 91.76 | 266.33 | 7164.8538 | -1009.3848 | -1631.1717
| 8134 | 91.96 | 266.59 | 7161.8677 | -1015.0623 | -1722.9477
| 8229 | 91.91 | 266.21 | 7158.66 | -1021.024 | -1817.706
| 8322 | 91.34 | 265.73 | 7156.0227 | -1027.5573 | -1910.4381
| 8414 | 91.22 | 264.89 | 7153.9675 | -1035.0777 | -2002.1063
| 8508 | 91.58 | 266.17 | 7151.6708 | -1042.4016 | -2095.7903
| 8600 | 91.69 | 271.06 | 7149.0442 | -1044.6238 | -2187.698
| 8693 | 91.93 | 270.62 | 7146.1068 | -1043.261 | -2280.6413
| 8786 | 90.28 | 270.6 | 7144.3134 | -1042.2711 | -2373.6155
| 8880 | 89.2 | 269.77 | 7144.7399 | -1041.9676 | -2467.6119
| 8973 | 89.81 | 270.47 | 7145.5434 | -1041.7728 | -2560.6072
| 9067 | 89.82 | 270.71 | 7145.8469 | -1040.8049 | -2654.6016
| 9160 | 89.44 | 271.07 | 7146.4475 | -1039.3604 | -2747.5881
| 9253 | 89.82 | 271.05 | 7147.048 | -1037.64 | -2840.5701
| 9346 | 89.62 | 270.56 | 7147.5025 | -1036.3334 | -2933.5595
| 9440 | 89.63 | 269.86 | 7148.1178 | -1035.9889 | -3027.5563
| 9532 | 89.66 | 269.65 | 7148.6878 | -1036.3823 | -3119.5536
| 9625 | 89.74 | 269.5 | 7149.1747 | -1037.0721 | -3212.5497
| 9718 | 90.3 | 269.82 | 7149.1423 | -1037.6239 | -3305.5476
| 9811 | 90.38 | 268.94 | 7148.5904 | -1038.6303 | -3398.5396
| 9904 | 90.92 | 270.05 | 7147.5353 | -1039.4499 | -3491.5282
| 9996 | 90.56 | 268.89 | 7146.3471 | -1040.3009 | -3583.5149
| 10090 | 90.62 | 268.62 | 7145.3791 | -1042.3432 | -3677.4876
| 10183 | 90.63 | 269.82 | 7144.3647 | -1043.6091 | -3770.4718
| 10275 | 90.74 | 269.15 | 7143.2648 | -1044.4359 | -3862.4609
| 10367 | 90.05 | 269.79 | 7142.6305 | -1045.2869 | -3954.4538
| 10461 | 90.32 | 269.66 | 7142.327 | -1045.7381 | -4048.4521
| 10554 | 90.17 | 270.16 | 7141.9293 | -1045.8841 | -4141.4508
| 10646 | 90.11 | 269.05 | 7141.7045 | -1046.5184 | -4233.4469
| 10739 | 90.18 | 268.98 | 7141.4692 | -1048.1171 | -4326.4329
| 10832 | 90.3 | 269.69 | 7141.0796 | -1049.1965 | -4419.4252
| 10925 | 89.93 | 269.52 | 7140.8929 | -1049.8376 | -4512.4226
| 11018 | 90.14 | 269.81 | 7140.8361 | -1050.3814 | -4605.4208
| 11111 | 90.14 | 269.82 | 7140.6089 | -1050.6816 | -4698.42
| 11203 | 90.01 | 270.26 | 7140.4885 | -1050.6174 | -4790.4197
| 11296 | 89.83 | 269.9 | 7140.6183 | -1050.4876 | -4883.4193
| 11389 | 90.27 | 269.78 | 7140.5372 | -1050.7473 | -4976.4187
| 11483 | 90.25 | 269.45 | 7140.1106 | -1051.3789 | -5070.4155
| 11579 | 89.89 | 268.77 | 7139.9933 | -1052.87 | -5166.4031
| 11671 | 90.45 | 270.36 | 7139.7203 | -1053.5685 | -5258.3967
| 11764 | 90.17 | 269.96 | 7139.2171 | -1053.3088 | -5351.3947
| 11857 | 90.06 | 269.11 | 7139.0305 | -1054.0635 | -5444.3906
| 11952 | 90.27 | 269.62 | 7138.7569 | -1055.1164 | -5539.384
| 12045 | 90.56 | 270.1 | 7138.0833 | -1055.3436 | -5632.3809
| 12138 | 90.1 | 269.71 | 7137.5477 | -1055.4978 | -5725.3788
| 12232 | 90.04 | 269.46 | 7137.4328 | -1056.1787 | -5819.3762
| 12327 | 90.47 | 269.92 | 7137.01 | -1056.6927 | -5914.3734
| 12513 | 90.27 | 269.62 | 7135.8089 | -1057.4393 | -6100.3677
| 12607 | 90.1 | 269.49 | 7135.5054 | -1058.1694 | -6194.3643
| 12699 | 90.49 | 270.67 | 7135.0317 | -1058.0409 | -6286.3612
| 12793 | 90.22 | 269.45 | 7134.4492 | -1057.9425 | -6380.3575
| 12886 | 90.32 | 270.47 | 7134.011 | -1058.0075 | -6473.3552
| 12981 | 90.1 | 269.18 | 7133.6628 | -1058.2976 | -6568.352
| 13074 | 90.11 | 269.47 | 7133.4923 | -1059.3932 | -6661.3453
| 13167 | 90.21 | 269.44 | 7133.2326 | -1060.2778 | -6754.3408
| 13260 | 89.91 | 269.13 | 7133.1352 | -1061.4383 | -6847.3332
| 13353 | 89.71 | 268.56 | 7133.4436 | -1063.3129 | -6940.3134
| 13445 | 90.03 | 270.52 | 7133.6524 | -1064.0515 | -7032.3056
| 13538 | 88.48 | 268.99 | 7134.8617 | -1064.4489 | -7125.2913
| 13631 | 88.51 | 268.95 | 7137.3042 | -1066.1201 | -7218.2442
| 13725 | 90.13 | 270.96 | 7138.4199 | -1066.1936 | -7312.2296
| 13818 | 90 | 271.11 | 7138.3144 | -1064.5138 | -7405.2143
| 13910 | 90.23 | 270.88 | 7138.1297 | -1062.9162 | -7497.2001
| 14003 | 91.55 | 270.95 | 7136.6852 | -1061.4313 | -7590.175
| 14096 | 91.6 | 272.35 | 7134.1289 | -1058.7545 | -7683.099
| 14189 | 91.6 | 271.24 | 7131.5321 | -1055.8426 | -7776.0157
| 14282 | 91.68 | 271.99 | 7128.8705 | -1053.2227 | -7868.94
| 14375 | 92.61 | 274.91 | 7125.3889 | -1047.6315 | -7961.6953
| 14469 | 90.05 | 269.05 | 7123.2054 | -1044.3888 | -8055.5652
| 14562 | 89.35 | 268.35 | 7123.6923 | -1046.4986 | -8148.5388
| 14654 | 89.3 | 268.43 | 7124.7762 | -1049.0833 | -8240.4961
| 14747 | 89.57 | 269.53 | 7125.6933 | -1050.7387 | -8333.4754
| 14839 | 88.81 | 268.76 | 7126.9938 | -1052.1113 | -8425.4546
| 14933 | 89.38 | 269.69 | 7128.4786 | -1053.3825 | -8519.4328
| 15025 | 89.81 | 269.26 | 7129.1289 | -1054.2254 | -8611.4262
| 15119 | 89.73 | 270.27 | 7129.5062 | -1054.611 | -8705.4234
| 15212 | 91.08 | 270.83 | 7128.8488 | -1053.7183 | -8798.4143
| 15305 | 91.1 | 269.3 | 7127.0796 | -1053.6129 | -8891.3947
| 15399 | 89.65 | 261.83 | 7126.4635 | -1060.8767 | -8985.0423
| 15491 | 91.12 | 264.42 | 7125.8452 | -1071.8881 | -9076.3684
| 15583 | 90.88 | 269.11 | 7124.2387 | -1077.0774 | -9168.1821
| 15676 | 86.51 | 270.23 | 7126.3563 | -1077.6136 | -9261.1324
| 15769 | 86.97 | 269.11 | 7131.6451 | -1078.1486 | -9353.9786
| 15861 | 87.01 | 268.98 | 7136.4761 | -1079.6798 | -9445.8389
| 15954 | 89.21 | 270.75 | 7139.5433 | -1079.8979 | -9538.7787
| 16047 | 89.07 | 270.32 | 7140.9392 | -1079.0296 | -9631.7639
| 16139 | 89.06 | 270.71 | 7142.4405 | -1078.2028 | -9723.7478
| 16232 | 88.93 | 270.19 | 7144.0717 | -1077.4725 | -9816.7302
| 16325 | 89.44 | 270.87 | 7145.3945 | -1076.6123 | -9909.716
| 16417 | 89.87 | 270.32 | 7145.9485 | -1075.6569 | -10001.7088
| 16510 | 89.85 | 270.44 | 7146.1757 | -1075.0402 | -10094.7065
| 16603 | 90.07 | 271.3 | 7146.2406 | -1073.6281 | -10187.6948
| 16696 | 89.91 | 270.95 | 7146.2569 | -1071.8021 | -10280.6767
| 16789 | 90.35 | 271.08 | 7146.0459 | -1070.1547 | -10373.6616
| 16881 | 88.01 | 270.21 | 7147.3624 | -1069.1191 | -10465.6391
| 16973 | 88.35 | 269.37 | 7150.2844 | -1069.4562 | -10557.5911
| 17066 | 88.57 | 270.33 | 7152.7838 | -1069.6995 | -10650.556
| 17160 | 88.77 | 269.5 | 7154.9656 | -1069.8389 | -10744.5297
| 17252 | 89.13 | 270.31 | 7156.6515 | -1069.9914 | -10836.5133
| 17346 | 89.31 | 269.63 | 7157.9312 | -1070.0406 | -10930.5039
| 17440 | 88.9 | 269.49 | 7159.3995 | -1070.7624 | -11024.4895
| 17534 | 89.07 | 270.47 | 7161.0646 | -1070.7952 | -11118.4735
| 17557 | 89.07 | 270.47 | 7161.438 | -1070.6065 | -11141.4697

## Lookup (hidden)
North Reference | RetunValue | Grid Type | ReturnValue | Deviation Indicator | ReturnValue
| 2 |  | 0 |  | 4
True |  | SPCS-Colorado Central-NAD27 |  | Directional
Grid |  | SPCS-Colorado Central-NAD83 |  | High Angle
|  | SPCS-Colorado North-NAD27 |  | Horizontal
SPCS-Colorado North-NAD83
SPCS-Colorado South-NAD27
SPCS-Colorado South-NAD83
UTM-Zone 12 NAD27
UTM-Zone 12 NAD83
UTM-Zone 13 NAD27
UTM-Zone 13 NAD83