## Data
Header Information | measured depth (ft) | inclination (°) | azimuth (°) | true vertical depth (ft) | northing +N/-S (ft) | easting +E/-W (ft)
Operator Name | 0 | 0 | 0 | 0 | 0 | 0
SRC Energy | 20 | 0 | 308.64 | 20 | 0 | 0
Operator Number | 106 | 0.1 | 308.64 | 106 | 0.046863 | -0.05862
| 191 | 0.54 | 76.02 | 190.9988 | 0.18995 | 0.27213
Well Name and Number | 281 | 0.73 | 271.32 | 280.9968 | 0.30562 | 0.1105
Bost Farm 31N-11B-L | 370 | 2.92 | 272.73 | 369.9462 | 0.42666 | -2.721
API Number (if available) | 460 | 4.63 | 268.86 | 459.7477 | 0.46358 | -8.6429
05-123-47665 | 550 | 5.75 | 269.03 | 549.3773 | 0.31498 | -16.7827
Location: QQ SEC TWP RGE | 640 | 6.86 | 269.59 | 638.8316 | 0.2002 | -26.6657
1/4,1/4 SWNW Section 07 T5N R66W | 730 | 6.4 | 267.26 | 728.2296 | -0.078058 | -37.0509
Citing Type: Planned or Actual | 820 | 6.55 | 270.85 | 817.6559 | -0.2417 | -47.1939
ACTUAL | 910 | 6.08 | 271.14 | 907.1095 | -0.070721 | -57.0919
Deviation Indicator | 1000 | 6.1 | 270.92 | 996.6016 | 0.10089 | -66.6385
Horizontal | 1090 | 5.74 | 271.39 | 1086.1215 | 0.28684 | -75.9191
North Reference | 1180 | 5.87 | 270.57 | 1175.6599 | 0.4418 | -85.0205
True | 1270 | 5.44 | 269.55 | 1265.2217 | 0.45408 | -93.8885
Grid Type | 1360 | 5.38 | 270.07 | 1354.8208 | 0.42573 | -102.3738
#VALUE! | 1450 | 5.07 | 269.15 | 1444.4468 | 0.37189 | -110.5694
| 1540 | 5.78 | 265.85 | 1534.0433 | -0.015077 | -119.0659
| 1630 | 5.91 | 265.52 | 1623.5754 | -0.70497 | -128.2052
| 1720 | 5.68 | 269.02 | 1713.1157 | -1.1431 | -137.2777
| 1750 | 5.5 | 269.29 | 1742.973 | -1.1863 | -140.1996
| 1877 | 7.13 | 271.11 | 1869.1982 | -1.109 | -154.1665
| 1972 | 10.29 | 277.75 | 1963.0931 | 0.14976 | -168.4726
| 2067 | 11.11 | 278.38 | 2056.4405 | 2.6279 | -185.9355
| 2161 | 11.08 | 278.46 | 2148.6836 | 5.2767 | -203.8296
| 2256 | 10.55 | 280.82 | 2241.9964 | 8.2523 | -221.4013
| 2348 | 10.73 | 281.26 | 2332.4146 | 11.5057 | -238.0734
| 2443 | 10.64 | 281.08 | 2425.7674 | 14.9179 | -255.3535
| 2539 | 10.52 | 282.04 | 2520.1354 | 18.4492 | -272.622
| 2635 | 10.35 | 282.76 | 2614.5477 | 22.182 | -289.6037
| 2728 | 10.44 | 282.18 | 2706.0213 | 25.805 | -305.988
| 2822 | 10.34 | 285.69 | 2798.4809 | 29.8832 | -322.4348
| 2915 | 10.67 | 280.5 | 2889.9241 | 33.7094 | -338.9359
| 3008 | 10.54 | 283.27 | 2981.3361 | 37.2308 | -355.6802
| 3101 | 10.52 | 282.11 | 3072.7701 | 40.9644 | -372.2599
| 3195 | 10.28 | 280.04 | 3165.2261 | 44.2269 | -388.9094
| 3288 | 10.45 | 282.01 | 3256.7087 | 47.4286 | -405.3301
| 3382 | 10.74 | 282.6 | 3349.1061 | 51.113 | -422.2159
| 3475 | 10.55 | 282.06 | 3440.5056 | 54.7822 | -438.9986
| 3570 | 10.43 | 280.43 | 3533.918 | 58.156 | -455.9607
| 3664 | 10.35 | 285.03 | 3626.3783 | 61.8862 | -472.4842
| 3758 | 10.91 | 281.17 | 3718.7659 | 65.7993 | -489.3667
| 3850 | 10.73 | 281.75 | 3809.1303 | 69.2299 | -506.293
| 3943 | 10.41 | 282.72 | 3900.5522 | 72.843 | -522.965
| 4128 | 10.32 | 281.13 | 4082.5337 | 79.722 | -555.528
| 4222 | 10.49 | 282.25 | 4174.988 | 83.1629 | -572.1517
| 4315 | 10.18 | 279.85 | 4266.4794 | 86.3652 | -588.5224
| 4409 | 10.66 | 283.42 | 4358.9299 | 89.8041 | -605.1637
| 4501 | 10.57 | 281.31 | 4449.3559 | 93.4338 | -621.7148
| 4595 | 10.23 | 284.04 | 4541.812 | 97.1497 | -638.2669
| 4780 | 10.48 | 281.73 | 4723.7996 | 104.5557 | -670.678
| 4873 | 10.13 | 283.92 | 4815.2997 | 108.2427 | -686.8978
| 4967 | 10.5 | 281.05 | 4907.7809 | 111.873 | -703.3279
| 5059 | 10.42 | 282.17 | 4998.2521 | 115.2336 | -719.6881
| 5152 | 11.17 | 282.96 | 5089.6058 | 119.0268 | -736.688
| 5245 | 8.89 | 281.08 | 5181.1786 | 122.4285 | -752.5207
| 5339 | 6.2 | 274.22 | 5274.3581 | 124.1983 | -764.7133
| 5431 | 3.22 | 274.09 | 5366.0371 | 124.7482 | -772.2467
| 5525 | 1.6 | 293.84 | 5459.9522 | 125.467 | -776.0807
| 5617 | 0.18 | 64.39 | 5551.941 | 126.0487 | -777.1252
| 5711 | 0.25 | 225.41 | 5645.9407 | 125.9685 | -777.1381
| 5804 | 0.2 | 268.61 | 5738.9401 | 125.8221 | -777.4449
| 5898 | 0.16 | 1.27 | 5832.9398 | 125.9494 | -777.606
| 5990 | 0.25 | 347.68 | 5924.9392 | 126.2739 | -777.646
| 6084 | 0.16 | 352.7 | 6018.9386 | 126.6044 | -777.7064
| 6178 | 0.23 | 292.48 | 6112.9381 | 126.8068 | -777.8974
| 6271 | 0.35 | 286.67 | 6205.9369 | 126.9596 | -778.342
| 6365 | 7.66 | 289.5 | 6299.6438 | 129.1362 | -784.5309
| 6458 | 13.75 | 275.47 | 6390.9967 | 132.2622 | -801.3942
| 6551 | 19.83 | 266.98 | 6480.0035 | 132.4849 | -828.1777
| 6645 | 27.71 | 266.02 | 6565.9621 | 130.1243 | -865.9612
| 6738 | 35.2 | 264.36 | 6645.2408 | 125.9833 | -914.2755
| 6832 | 42.52 | 263.54 | 6718.3875 | 119.7383 | -972.8799
| 6926 | 49.65 | 262.31 | 6783.5443 | 111.3605 | -1040.0278
| 7020 | 56.89 | 263.3 | 6839.724 | 101.9616 | -1114.7246
| 7113 | 65.66 | 264.56 | 6884.3781 | 93.3838 | -1195.7449
| 7206 | 73.73 | 265.48 | 6916.6247 | 85.8369 | -1282.5651
| 7299 | 81.23 | 265.92 | 6936.771 | 79.0396 | -1373.0336
| 7391 | 88.65 | 267.31 | 6944.88 | 73.639 | -1464.4493
| 7484 | 90 | 267.15 | 6945.9756 | 69.145 | -1557.3321
| 7577 | 89.79 | 267.36 | 6946.146 | 64.6911 | -1650.2251
| 7669 | 89.99 | 265.13 | 6946.3227 | 58.6664 | -1742.0216
| 7764 | 90.3 | 265.53 | 6946.0822 | 50.9319 | -1836.7056
| 7857 | 90.1 | 265.11 | 6945.7576 | 43.344 | -1929.3947
| 7949 | 90 | 265.5 | 6945.6773 | 35.8137 | -2021.0858
| 8042 | 90.04 | 264.97 | 6945.6449 | 28.0883 | -2113.764
| 8134 | 90.3 | 266.08 | 6945.3719 | 20.9102 | -2205.4816
| 8229 | 90.02 | 265.12 | 6945.1066 | 13.622 | -2300.2001
| 8322 | 89.78 | 266.57 | 6945.2689 | 6.8839 | -2392.9529
| 8508 | 90.11 | 265.55 | 6945.4475 | -5.8963 | -2578.5105
| 8600 | 90.14 | 265.54 | 6945.2468 | -13.0425 | -2670.2324
| 8693 | 89.99 | 267.33 | 6945.1412 | -18.8251 | -2763.0485
| 8786 | 90.03 | 267.62 | 6945.125 | -22.9222 | -2855.9581
| 8880 | 90.31 | 270.51 | 6944.846 | -24.4559 | -2949.9351
| 8973 | 90.3 | 269.97 | 6944.351 | -24.0664 | -3042.9327
| 9067 | 90.25 | 270.32 | 6943.8998 | -23.8285 | -3136.9311
| 9160 | 89.85 | 269.56 | 6943.8187 | -23.9259 | -3229.9302
| 9253 | 89.89 | 269.6 | 6944.0297 | -24.6076 | -3322.9274
| 9346 | 90.01 | 268.86 | 6944.1108 | -25.8574 | -3415.9183
| 9440 | 90.09 | 268.92 | 6944.0288 | -27.6784 | -3509.9007
| 9532 | 90.31 | 269.59 | 6943.7077 | -28.8746 | -3601.8917
| 9625 | 89.87 | 268.37 | 6943.5616 | -30.5301 | -3694.8749
| 9718 | 90 | 268.58 | 6943.6671 | -33.0051 | -3787.8418
| 9811 | 89.97 | 268.56 | 6943.6914 | -35.326 | -3880.8129
| 9904 | 90.11 | 269.16 | 6943.6265 | -37.1762 | -3973.794
| 9996 | 90.31 | 269.61 | 6943.2893 | -38.1637 | -4065.7878
| 10090 | 90.08 | 268.72 | 6942.9694 | -39.5335 | -4159.7762
| 10183 | 90.1 | 270.17 | 6942.8233 | -40.4344 | -4252.7693
| 10367 | 90.82 | 270.86 | 6941.346 | -38.7806 | -4436.7536
| 10461 | 89.93 | 269.93 | 6940.7308 | -38.1327 | -4530.7474
| 10646 | 90.01 | 270.7 | 6940.8277 | -37.1156 | -4715.7431
| 10739 | 90.01 | 269.68 | 6940.8114 | -36.8072 | -4808.7414
| 10832 | 90.01 | 269.45 | 6940.7952 | -37.5133 | -4901.7387
| 10925 | 89.68 | 268.91 | 6941.0468 | -38.8442 | -4994.7283
| 11018 | 90.08 | 269.93 | 6941.2416 | -39.7856 | -5087.7219
| 11111 | 89.89 | 269.57 | 6941.2659 | -40.1914 | -5180.7209
| 11203 | 89.98 | 269.71 | 6941.3703 | -40.7694 | -5272.7189
| 11296 | 89.91 | 269.7 | 6941.4596 | -41.2482 | -5365.7177
| 11389 | 89.95 | 270.26 | 6941.5732 | -41.2807 | -5458.7172
| 11483 | 90.16 | 270.36 | 6941.483 | -40.7721 | -5552.7157
| 11579 | 90.33 | 270 | 6941.0725 | -40.4705 | -5648.7142
| 11671 | 89.83 | 269.37 | 6940.944 | -40.9763 | -5740.712
| 11764 | 89.99 | 269.36 | 6941.0901 | -42.007 | -5833.7061
| 11857 | 90.22 | 270.44 | 6940.9196 | -42.1693 | -5926.7044
| 11952 | 89.81 | 269.1 | 6940.8948 | -42.5507 | -6021.7012
| 12045 | 90.19 | 270.01 | 6940.8948 | -43.273 | -6114.6973
| 12138 | 89.99 | 269.93 | 6940.7487 | -43.3216 | -6207.6971
| 12232 | 89.81 | 268.94 | 6940.9128 | -44.2486 | -6301.6912
| 12327 | 89.52 | 268.67 | 6941.4682 | -46.2298 | -6396.6687
| 12420 | 90.34 | 269.95 | 6941.5818 | -47.3497 | -6489.6592
| 12513 | 90.17 | 270.02 | 6941.1679 | -47.374 | -6582.6582
| 12607 | 89.88 | 269.85 | 6941.1269 | -47.4807 | -6676.658
| 12699 | 90.14 | 269.94 | 6941.1109 | -47.6493 | -6768.6577
| 12793 | 90 | 269.4 | 6940.996 | -48.1907 | -6862.6557
| 12886 | 90.14 | 269.7 | 6940.8824 | -48.9211 | -6955.6527
| 12981 | 89.94 | 269.41 | 6940.8161 | -49.6589 | -7050.6496
| 13074 | 89.68 | 268.51 | 6941.1245 | -51.3469 | -7143.6328
| 13167 | 90.04 | 269.62 | 6941.3517 | -52.8644 | -7236.6185
| 13260 | 90.14 | 269.39 | 6941.2056 | -53.6678 | -7329.6148
| 13353 | 90.21 | 269.34 | 6940.9216 | -54.6985 | -7422.6087
| 13445 | 89.79 | 269.17 | 6940.9216 | -55.8947 | -7514.6007
| 13538 | 90.28 | 269.53 | 6940.8648 | -56.9498 | -7607.5942
| 13631 | 90.03 | 269.76 | 6940.6132 | -57.526 | -7700.592
| 13725 | 90.02 | 269.11 | 6940.5722 | -58.4529 | -7794.5869
| 13817 | 89.59 | 269.14 | 6940.8853 | -59.8578 | -7886.5754
| 13910 | 90.02 | 269.53 | 6941.2018 | -60.9372 | -7979.5682
| 14003 | 90.22 | 270.1 | 6941.007 | -61.2375 | -8072.5671
| 14096 | 89.84 | 270.04 | 6940.9583 | -61.1238 | -8165.5668
| 14189 | 90.1 | 269.36 | 6941.007 | -61.6108 | -8258.5649
| 14282 | 90.02 | 269.36 | 6940.9096 | -62.6496 | -8351.5591
| 14375 | 89.76 | 269.35 | 6941.0882 | -63.6965 | -8444.5529
| 14469 | 89.69 | 269.29 | 6941.5393 | -64.8121 | -8538.5452
| 14562 | 89.88 | 269.78 | 6941.8883 | -65.5668 | -8631.5412
| 14654 | 89.79 | 270.08 | 6942.1533 | -65.6792 | -8723.5406
| 14747 | 90.09 | 269.61 | 6942.2507 | -65.9308 | -8816.5398
| 14839 | 89.81 | 269.94 | 6942.3309 | -66.2921 | -8908.5389
| 14933 | 89.91 | 269.24 | 6942.5606 | -66.9647 | -9002.5356
| 15025 | 90.11 | 270.09 | 6942.5446 | -67.5026 | -9094.5331
| 15119 | 90.07 | 270.2 | 6942.3969 | -67.2647 | -9188.5327
| 15212 | 90.12 | 270.72 | 6942.2427 | -66.5181 | -9281.5292
| 15305 | 89.82 | 270.12 | 6942.2914 | -65.8364 | -9374.5262
| 15399 | 89.87 | 269.15 | 6942.5457 | -66.4352 | -9468.5228
| 15491 | 90.04 | 270.57 | 6942.618 | -66.66 | -9560.5201
| 15584 | 89.99 | 270.23 | 6942.5936 | -66.0107 | -9653.5177
| 15676 | 89.55 | 269.22 | 6942.9629 | -66.4523 | -9745.5145
| 15769 | 89.92 | 270.25 | 6943.3931 | -66.8824 | -9838.5111
| 15861 | 89.97 | 270.33 | 6943.4814 | -66.4167 | -9930.5099
| 15954 | 89.72 | 269.65 | 6943.733 | -66.433 | -10023.5089
| 16047 | 89.7 | 269.83 | 6944.2037 | -66.855 | -10116.5067
| 16139 | 89.58 | 269.89 | 6944.7818 | -67.0798 | -10208.5046
| 16232 | 89.3 | 269.35 | 6945.6907 | -67.6965 | -10301.4977
| 16325 | 89.34 | 269.1 | 6946.7944 | -68.9543 | -10394.4826
| 16417 | 89.41 | 269.51 | 6947.798 | -70.0702 | -10486.4701
| 16510 | 89.47 | 270.14 | 6948.7069 | -70.3542 | -10579.4648
| 16603 | 89.76 | 269.54 | 6949.3319 | -70.6139 | -10672.4618
| 16696 | 89.56 | 269.92 | 6949.8837 | -71.0522 | -10765.4589
| 16789 | 90.02 | 269.13 | 6950.2246 | -71.8232 | -10858.4541
| 16881 | 90.15 | 269.25 | 6950.0881 | -73.1238 | -10950.4448
| 16973 | 90.19 | 270.57 | 6949.8151 | -73.2683 | -11042.4422
| 17066 | 90.52 | 270.51 | 6949.2389 | -72.3918 | -11135.4361
| 17097 | 90.52 | 270.51 | 6948.9576 | -72.1159 | -11166.4336

## Lookup (hidden)
North Reference | RetunValue | Grid Type | ReturnValue | Deviation Indicator | ReturnValue
| 2 |  | 0 |  | 4
True |  | SPCS-Colorado Central-NAD27 |  | Directional
Grid |  | SPCS-Colorado Central-NAD83 |  | High Angle
|  | SPCS-Colorado North-NAD27 |  | Horizontal
SPCS-Colorado North-NAD83
SPCS-Colorado South-NAD27
SPCS-Colorado South-NAD83
UTM-Zone 12 NAD27
UTM-Zone 12 NAD83
UTM-Zone 13 NAD27
UTM-Zone 13 NAD83