## Data
Header Information | measured depth (ft) | inclination (°) | azimuth (°) | true vertical depth (ft) | northing +N/-S (ft) | easting +E/-W (ft)
Operator Name | 0 | 0 | 0 | 0 | 0 | 0
SRC Energy | 20 | 0 | 35.37 | 20 | 0 | 0
Operator Number | 106 | 0.36 | 35.37 | 105.9994 | 0.22031 | 0.15639
| 191 | 0.07 | 321.21 | 190.9988 | 0.47853 | 0.27844
Well Name and Number | 281 | 0.79 | 326.06 | 280.9957 | 1.0361 | -0.10242
Bost Farm 31N-11C-L | 370 | 2.34 | 303.37 | 369.9604 | 2.5446 | -1.9625
API Number (if available) | 460 | 4.19 | 292.36 | 459.8113 | 4.8062 | -6.538
05-123-47666 | 550 | 5.19 | 282.73 | 549.5102 | 6.9541 | -13.5495
Location: QQ SEC TWP RGE | 640 | 6.1 | 281.81 | 639.0728 | 8.8298 | -22.201
1/4,1/4 SWNW Section 07 T5N R66W | 730 | 6.92 | 278.53 | 728.492 | 10.6128 | -32.2436
Citing Type: Planned or Actual | 820 | 6.54 | 278.5 | 817.8717 | 12.1745 | -42.6745
ACTUAL | 910 | 6.28 | 282.34 | 907.3094 | 13.9841 | -52.5523
Deviation Indicator | 1000 | 6.16 | 279.59 | 996.7798 | 15.8406 | -62.1223
Horizontal | 1090 | 6.18 | 285.35 | 1086.2593 | 17.9274 | -71.5552
North Reference | 1180 | 6 | 283.03 | 1175.7515 | 20.2703 | -80.8094
True | 1270 | 6 | 287.08 | 1265.2589 | 22.7124 | -89.8885
Grid Type | 1360 | 6.64 | 284.29 | 1354.7117 | 25.3783 | -99.4273
#VALUE! | 1450 | 6.4 | 289.14 | 1444.1302 | 28.3073 | -109.2086
| 1540 | 5.68 | 286.09 | 1533.6302 | 31.1864 | -118.2268
| 1630 | 6.19 | 284.3 | 1623.1476 | 33.6192 | -127.208
| 1720 | 5.61 | 282.5 | 1712.6705 | 35.7698 | -136.2047
| 1749 | 5.66 | 285.64 | 1741.5305 | 36.4622 | -138.9657
| 1873 | 5.75 | 288.43 | 1864.9165 | 40.0745 | -150.7471
| 1968 | 7.93 | 289 | 1959.2347 | 43.713 | -161.4595
| 2061 | 10.82 | 289.52 | 2050.9828 | 48.7194 | -175.7558
| 2157 | 11.07 | 290.97 | 2145.2366 | 55.0286 | -192.8546
| 2252 | 10.89 | 291.47 | 2238.4975 | 61.5771 | -209.7222
| 2346 | 10.61 | 291.23 | 2330.8478 | 67.9608 | -226.052
| 2440 | 10.89 | 291.11 | 2423.198 | 74.2924 | -242.402
| 2534 | 10.61 | 288.75 | 2515.5487 | 80.2722 | -258.8802
| 2627 | 11.05 | 288.58 | 2606.8921 | 85.864 | -275.4356
| 2723 | 10.85 | 288.83 | 2701.1442 | 91.7117 | -292.7079
| 2819 | 9.72 | 289.59 | 2795.6002 | 97.3453 | -308.8952
| 2914 | 10.55 | 289.84 | 2889.117 | 102.986 | -324.6316
| 3007 | 10.45 | 288.32 | 2980.5598 | 108.5266 | -340.6467
| 3100 | 10.58 | 290.1 | 3071.9983 | 114.1117 | -356.6711
| 3193 | 10.95 | 291.62 | 3163.3617 | 120.3003 | -372.9004
| 3287 | 10.58 | 288.64 | 3255.708 | 126.348 | -389.3771
| 3379 | 10.65 | 291.1 | 3346.1341 | 132.1079 | -405.3114
| 3473 | 10.03 | 286.88 | 3438.6084 | 137.6119 | -421.2485
| 3567 | 9.63 | 289.05 | 3531.2285 | 142.555 | -436.5134
| 3660 | 10.54 | 288.13 | 3622.7907 | 147.7408 | -451.9501
| 3755 | 10.75 | 290.81 | 3716.1563 | 153.5923 | -468.4895
| 3849 | 10.71 | 291.12 | 3808.5128 | 159.854 | -484.8319
| 3942 | 10.98 | 293.28 | 3899.8521 | 166.4681 | -501.0286
| 4034 | 10.86 | 293.34 | 3990.1862 | 173.3646 | -517.0344
| 4127 | 10.61 | 291.71 | 4081.5587 | 180.0027 | -533.0331
| 4220 | 11.14 | 293.21 | 4172.8884 | 186.7104 | -549.2446
| 4313 | 10.41 | 290.85 | 4264.2486 | 193.2417 | -565.3538
| 4407 | 10.87 | 291.92 | 4356.6322 | 199.5732 | -581.5128
| 4500 | 10.73 | 290.4 | 4447.9851 | 205.8645 | -597.7624
| 4593 | 10.31 | 291.46 | 4539.4218 | 211.927 | -613.6223
| 4686 | 11.1 | 292.74 | 4630.8027 | 218.4324 | -629.6243
| 4779 | 10.63 | 292.06 | 4722.1353 | 225.1145 | -645.8305
| 4872 | 10.59 | 291.17 | 4813.5454 | 231.4222 | -661.7492
| 4965 | 10.54 | 292.25 | 4904.9689 | 237.7292 | -677.5908
| 5058 | 10.45 | 293.31 | 4996.4132 | 244.2873 | -693.209
| 5151 | 10.09 | 293.2 | 5087.923 | 250.834 | -708.4425
| 5244 | 10.47 | 292.51 | 5179.43 | 257.2784 | -723.7366
| 5337 | 11.04 | 292.91 | 5270.796 | 263.9798 | -739.745
| 5429 | 7.18 | 292.24 | 5361.6184 | 269.5871 | -753.1856
| 5523 | 4.64 | 281.87 | 5455.1137 | 272.5931 | -762.3455
| 5616 | 3.29 | 269.6 | 5547.8906 | 273.3483 | -768.6957
| 5709 | 1.59 | 291.02 | 5640.8045 | 273.7925 | -772.569
| 5802 | 0.24 | 32.02 | 5733.7927 | 274.4205 | -773.6701
| 5895 | 0.1 | 337.23 | 5826.7923 | 274.6605 | -773.5983
| 5988 | 0.51 | 15.19 | 5919.7908 | 275.1347 | -773.5212
| 6082 | 0.19 | 24.59 | 6013.789 | 275.6802 | -773.3468
| 6175 | 0.56 | 8.24 | 6106.7868 | 276.2702 | -773.2175
| 6268 | 0.25 | 5.24 | 6199.7844 | 276.922 | -773.1338
| 6362 | 0.16 | 354.88 | 6293.7838 | 277.257 | -773.1268
| 6455 | 10.38 | 283.4 | 6386.2733 | 279.3336 | -781.3106
| 6549 | 16.41 | 269.17 | 6477.6978 | 281.1058 | -802.8504
| 6642 | 21.55 | 259.13 | 6565.6355 | 277.6914 | -832.7873
| 6736 | 26.63 | 257.72 | 6651.4212 | 269.95 | -870.3509
| 6828 | 32.5 | 259.33 | 6731.4087 | 260.9805 | -914.8256
| 6922 | 40.45 | 267.09 | 6806.9755 | 254.7434 | -970.2141
| 7016 | 46.45 | 270.53 | 6875.1956 | 253.5092 | -1034.7987
| 7109 | 54.74 | 269.92 | 6934.1807 | 253.7684 | -1106.594
| 7203 | 64.6 | 270.5 | 6981.5905 | 254.0861 | -1187.6271
| 7297 | 73.86 | 270.62 | 7014.8883 | 254.947 | -1275.4184
| 7390 | 81.84 | 271.22 | 7034.4465 | 256.4127 | -1366.2494
| 7483 | 90.22 | 270.53 | 7040.8796 | 257.8254 | -1458.9322
| 7576 | 90.26 | 271.12 | 7040.4901 | 259.1644 | -1551.9214
| 7669 | 90.28 | 269.66 | 7040.0518 | 259.7975 | -1644.9157
| 7762 | 90.37 | 270 | 7039.5243 | 259.5215 | -1737.9136
| 7854 | 90.62 | 270.59 | 7038.7295 | 259.9952 | -1829.9085
| 7948 | 89.84 | 269.04 | 7038.3521 | 259.6916 | -1923.9036
| 8041 | 90.2 | 269.54 | 7038.3196 | 258.5392 | -2016.8961
| 8134 | 90.17 | 268.89 | 7038.0194 | 257.2651 | -2109.8863
| 8226 | 89.67 | 268.7 | 7038.1478 | 255.3304 | -2201.8656
| 8319 | 90.15 | 269.78 | 7038.2939 | 254.0969 | -2294.8556
| 8412 | 90.29 | 269.27 | 7037.9368 | 253.3259 | -2387.8514
| 8506 | 90.15 | 269.51 | 7037.5759 | 252.3251 | -2481.8453
| 8600 | 90.1 | 268.86 | 7037.3708 | 250.9881 | -2575.8351
| 8692 | 90.05 | 270.16 | 7037.2504 | 250.2013 | -2667.8296
| 8785 | 90.15 | 269.58 | 7037.088 | 249.9903 | -2760.8289
| 8878 | 90.45 | 270.57 | 7036.6011 | 250.112 | -2853.8262
| 8972 | 90.02 | 268.76 | 7036.2155 | 249.5624 | -2947.8197
| 9065 | 90.7 | 271.16 | 7035.6311 | 249.4974 | -3040.8105
| 9159 | 90.65 | 270.48 | 7034.5237 | 250.8426 | -3134.7938
| 9252 | 89.95 | 268.87 | 7034.0367 | 250.3151 | -3227.7874
| 9345 | 90.25 | 269.81 | 7033.8744 | 249.2438 | -3320.7799
| 9438 | 89.82 | 268.27 | 7033.8176 | 247.6857 | -3413.7638
| 9532 | 90.13 | 269.05 | 7033.8586 | 245.4875 | -3507.7373
| 9624 | 91.01 | 270.55 | 7032.9433 | 245.1663 | -3599.7286
| 9717 | 90.2 | 268 | 7031.9612 | 243.9896 | -3692.7076
| 9809 | 90.5 | 269.15 | 7031.3992 | 241.7017 | -3784.6757
| 9903 | 90.3 | 268.55 | 7030.7429 | 239.8152 | -3878.654
| 9996 | 90.31 | 268.57 | 7030.2479 | 237.4782 | -3971.6234
| 10088 | 90.42 | 268.49 | 7029.6618 | 235.1181 | -4063.5912
| 10181 | 90.82 | 269.41 | 7028.6554 | 233.414 | -4156.5689
| 10275 | 90.46 | 268.91 | 7027.6055 | 232.036 | -4250.5525
| 10367 | 90.75 | 269.61 | 7026.634 | 230.8478 | -4342.5391
| 10459 | 90.66 | 270.31 | 7025.502 | 230.7836 | -4434.5315
| 10552 | 91.05 | 269.96 | 7024.1143 | 231.0027 | -4527.5205
| 10645 | 90.75 | 270.23 | 7022.6535 | 231.1569 | -4620.5088
| 10738 | 89.6 | 268.05 | 7022.3694 | 229.7611 | -4713.4907
| 10830 | 89.81 | 267.3 | 7022.8431 | 226.029 | -4805.413
| 10924 | 90.54 | 268.34 | 7022.556 | 222.4534 | -4899.3426
| 11017 | 91.1 | 269.93 | 7021.225 | 221.0495 | -4992.3191
| 11110 | 90.89 | 269.95 | 7019.61 | 220.9521 | -5085.305
| 11202 | 90.88 | 270.35 | 7018.189 | 221.193 | -5177.2935
| 11295 | 90.47 | 270.28 | 7017.0934 | 221.7042 | -5270.2855
| 11388 | 90.26 | 269.31 | 7016.5009 | 221.3715 | -5363.2818
| 11481 | 89.7 | 269.85 | 7016.5334 | 220.6897 | -5456.2786
| 11574 | 89.65 | 269.82 | 7017.0609 | 220.4219 | -5549.2767
| 11670 | 89.75 | 268.86 | 7017.5636 | 219.3161 | -5645.2679
| 11763 | 89.67 | 269.79 | 7018.0343 | 218.2206 | -5738.2592
| 11856 | 89.66 | 269.45 | 7018.5781 | 217.6038 | -5831.2555
| 11949 | 90.02 | 270.23 | 7018.8378 | 217.3441 | -5924.2539
| 12042 | 90.1 | 270.56 | 7018.7404 | 217.9852 | -6017.2515
| 12137 | 90.12 | 270.11 | 7018.558 | 218.5407 | -6112.2494
| 12230 | 89.6 | 268.86 | 7018.7852 | 217.7048 | -6205.2432
| 12324 | 90.06 | 269.92 | 7019.0642 | 216.7041 | -6299.2359
| 12418 | 90.3 | 271.11 | 7018.7688 | 217.5489 | -6393.2299
| 12512 | 89.91 | 269.55 | 7018.5966 | 218.0903 | -6487.2251
| 12604 | 90.11 | 270.92 | 7018.5805 | 218.4676 | -6579.2221
| 12698 | 90.17 | 270.73 | 7018.3508 | 219.8211 | -6673.212
| 12791 | 89.79 | 270.62 | 7018.3833 | 220.9167 | -6766.2053
| 12884 | 89.07 | 270.25 | 7019.3085 | 221.6227 | -6859.1973
| 12978 | 89.09 | 270.54 | 7020.8178 | 222.2707 | -6953.1828
| 13072 | 89.15 | 269.98 | 7022.2615 | 222.6972 | -7047.1704
| 13166 | 88.96 | 269.71 | 7023.8118 | 222.4429 | -7141.1571
| 13259 | 89.28 | 270.22 | 7025.2401 | 222.3861 | -7234.1457
| 13352 | 88.83 | 269.71 | 7026.7739 | 222.3294 | -7327.1325
| 13444 | 88.87 | 268.25 | 7028.6204 | 220.692 | -7419.0969
| 13537 | 88.64 | 267.99 | 7030.6411 | 217.6418 | -7512.0248
| 13630 | 89.13 | 268.01 | 7032.4508 | 214.3967 | -7604.9502
| 13722 | 90.37 | 268.85 | 7032.8522 | 211.8762 | -7696.9122
| 13816 | 90.57 | 269.51 | 7032.0812 | 210.531 | -7790.8988
| 13909 | 90.51 | 269.02 | 7031.2047 | 209.3381 | -7883.8868
| 14002 | 90.19 | 268.49 | 7030.6366 | 207.3174 | -7976.8626
| 14095 | 90.38 | 269.42 | 7030.1739 | 205.6214 | -8069.845
| 14188 | 90.44 | 270.03 | 7029.5084 | 205.175 | -8162.8411
| 14281 | 89.8 | 269.04 | 7029.3137 | 204.4203 | -8255.8361
| 14374 | 90.71 | 271.02 | 7028.8997 | 204.4689 | -8348.8296
| 14467 | 90.38 | 269.72 | 7028.0151 | 205.0694 | -8441.8213
| 14560 | 90.38 | 269.28 | 7027.3983 | 204.2579 | -8534.8155
| 14653 | 90.4 | 269.97 | 7026.7653 | 203.6492 | -8627.8108
| 14746 | 90.21 | 269.54 | 7026.2702 | 203.2515 | -8720.8084
| 14839 | 89.9 | 269.16 | 7026.1809 | 202.1965 | -8813.8021
| 14931 | 90.67 | 271.16 | 7025.7232 | 202.4533 | -8905.7952
| 15024 | 90.17 | 269.59 | 7025.0415 | 203.0619 | -8998.7875
| 15117 | 89.98 | 269.01 | 7024.9198 | 201.9258 | -9091.7801
| 15210 | 89.84 | 269.66 | 7025.0658 | 200.8464 | -9184.7732
| 15304 | 90.47 | 270.61 | 7024.8115 | 201.0679 | -9278.771
| 15397 | 90.47 | 270.28 | 7024.0487 | 201.7901 | -9371.7649
| 15490 | 89.96 | 270.26 | 7023.6997 | 202.2284 | -9464.7629
| 15583 | 89.45 | 268.39 | 7024.1786 | 201.1329 | -9557.7508
| 15675 | 89.71 | 269.39 | 7024.853 | 199.3507 | -9649.7298
| 15768 | 89.85 | 268.8 | 7025.2101 | 197.8819 | -9742.7171
| 15861 | 89.64 | 267.41 | 7025.624 | 194.8067 | -9835.663
| 15953 | 89.55 | 267.57 | 7026.2743 | 190.7777 | -9927.5724
| 16046 | 90.04 | 269.78 | 7026.6071 | 188.6274 | -10020.5409
| 16139 | 91.11 | 270.97 | 7025.6738 | 189.236 | -10113.5312
| 16231 | 90.44 | 270.14 | 7024.4294 | 190.127 | -10205.5171
| 16324 | 90.77 | 270 | 7023.4474 | 190.2406 | -10298.5117
| 16417 | 90.86 | 270.43 | 7022.1245 | 190.5895 | -10391.5014
| 16509 | 90.81 | 270.86 | 7020.7838 | 191.6251 | -10483.4856
| 16602 | 90.75 | 269.92 | 7019.5178 | 192.258 | -10576.4738
| 16695 | 90.93 | 271.06 | 7018.1543 | 193.0532 | -10669.4588
| 16788 | 90.83 | 270.15 | 7016.726 | 194.0351 | -10762.4417
| 16880 | 90.7 | 271.36 | 7015.4976 | 195.2472 | -10854.4238
| 16972 | 90.5 | 270.62 | 7014.5342 | 196.8367 | -10946.4043
| 17065 | 89.46 | 269.38 | 7014.5666 | 196.8367 | -11039.4012
| 17158 | 88.93 | 268.63 | 7015.8732 | 195.222 | -11132.377
| 17180 | 88.93 | 268.63 | 7016.2841 | 194.6961 | -11154.3669

## Lookup (hidden)
North Reference | RetunValue | Grid Type | ReturnValue | Deviation Indicator | ReturnValue
| 2 |  | 0 |  | 4
True |  | SPCS-Colorado Central-NAD27 |  | Directional
Grid |  | SPCS-Colorado Central-NAD83 |  | High Angle
|  | SPCS-Colorado North-NAD27 |  | Horizontal
SPCS-Colorado North-NAD83
SPCS-Colorado South-NAD27
SPCS-Colorado South-NAD83
UTM-Zone 12 NAD27
UTM-Zone 12 NAD83
UTM-Zone 13 NAD27
UTM-Zone 13 NAD83