## Data
Header Information | measured depth (ft) | inclination (°) | azimuth (°) | true vertical depth (ft) | northing +N/-S (ft) | easting +E/-W (ft)
Operator Name | 0 | 0 | 0 | 0 | 0 | 0
SRC Energy | 20 | 0 | 300.93 | 20 | 0 | 0
Operator Number | 106 | 0.44 | 300.93 | 105.9992 | 0.16973 | -0.28326
| 191 | 0.47 | 301.21 | 190.9965 | 0.51813 | -0.86139
Well Name and Number | 281 | 1.56 | 308.21 | 280.981 | 1.4672 | -2.1397
Bost Farm 4N-11B-L | 370 | 3.53 | 316.45 | 369.8891 | 4.2026 | -4.9797
API Number (if available) | 460 | 4.47 | 311.05 | 459.6692 | 8.5141 | -9.5337
05-123-47668 | 550 | 5.91 | 307.68 | 549.2981 | 13.6498 | -15.846
Location: QQ SEC TWP RGE | 640 | 6.78 | 308.45 | 638.7459 | 19.7857 | -23.6738
1/4,1/4 SWNW Section 07 T5N R66W | 730 | 7.87 | 308.47 | 728.0101 | 26.9226 | -32.6588
Citing Type: Planned or Actual | 820 | 7.55 | 310.93 | 817.1966 | 34.6294 | -41.9501
ACTUAL | 910 | 7.36 | 310.42 | 906.4358 | 42.2407 | -50.8058
Deviation Indicator | 1000 | 7.09 | 311.97 | 995.7212 | 49.6928 | -59.3241
Horizontal | 1090 | 8.32 | 308.13 | 1084.9075 | 57.4281 | -68.5762
North Reference | 1180 | 8.44 | 311.89 | 1173.9473 | 65.8588 | -78.6152
True | 1270 | 8.01 | 313.77 | 1263.0215 | 74.6067 | -88.0602
Grid Type | 1360 | 8.2 | 312.75 | 1352.1225 | 83.3012 | -97.3014
#VALUE! | 1450 | 8.28 | 311.94 | 1441.1934 | 91.9892 | -106.835
| 1540 | 7.78 | 309.63 | 1530.3109 | 100.2059 | -116.3472
| 1630 | 7.58 | 308.8 | 1619.5036 | 107.8108 | -125.665
| 1720 | 7.42 | 309.8 | 1708.7336 | 115.2503 | -134.7559
| 1750 | 7.2 | 308.83 | 1738.4898 | 117.669 | -137.7087
| 1871 | 7.09 | 313.26 | 1858.5511 | 127.541 | -149.0539
| 1968 | 7.86 | 313.59 | 1954.726 | 136.2167 | -158.2174
| 2060 | 10.25 | 314.56 | 2045.573 | 146.2988 | -168.6075
| 2155 | 9.94 | 313.26 | 2139.1022 | 157.8485 | -180.6011
| 2251 | 9.66 | 315.36 | 2233.7016 | 169.2578 | -192.2946
| 2346 | 11.59 | 313.75 | 2327.0686 | 181.5295 | -204.7899
| 2439 | 11.08 | 313.71 | 2418.2543 | 194.1649 | -217.998
| 2533 | 11.62 | 315.14 | 2510.4158 | 207.1169 | -231.2048
| 2626 | 11.2 | 313.87 | 2601.5778 | 220.0152 | -244.3227
| 2722 | 10.97 | 315.03 | 2695.7868 | 232.9387 | -257.4994
| 2818 | 10.75 | 316.97 | 2790.0677 | 245.9457 | -270.0644
| 2913 | 11.05 | 314.72 | 2883.3541 | 258.8284 | -282.5793
| 3007 | 11.27 | 312.56 | 2975.577 | 271.3797 | -295.7459
| 3100 | 10.46 | 312.99 | 3066.9091 | 283.2828 | -308.6149
| 3193 | 10.51 | 313.14 | 3158.3563 | 294.8389 | -320.9791
| 3286 | 10.72 | 314.39 | 3249.7648 | 306.6894 | -333.3491
| 3379 | 10.63 | 314.52 | 3341.1553 | 318.7543 | -345.6459
| 3472 | 10.98 | 314.73 | 3432.5064 | 331.0017 | -358.0539
| 3565 | 10.77 | 313.55 | 3523.8363 | 343.2216 | -370.6438
| 3660 | 10.86 | 312.27 | 3617.149 | 355.3568 | -383.6995
| 3754 | 11.07 | 313.81 | 3709.4331 | 367.5604 | -396.7647
| 3847 | 11.04 | 313.31 | 3800.7074 | 379.8493 | -409.6871
| 3941 | 10.93 | 315.36 | 3892.9853 | 392.364 | -422.498
| 4034 | 9.96 | 315.09 | 3984.4432 | 404.3337 | -434.3715
| 4127 | 10.36 | 315.84 | 4075.9847 | 416.0287 | -445.8753
| 4220 | 10.44 | 316.8 | 4167.4569 | 428.1701 | -457.469
| 4312 | 10.39 | 316.05 | 4257.9412 | 440.2191 | -468.9327
| 4406 | 10.17 | 315.71 | 4350.4322 | 452.2619 | -480.6105
| 4500 | 9.99 | 313.8 | 4442.9815 | 463.8457 | -492.2903
| 4592 | 10.15 | 311.56 | 4533.5645 | 474.7468 | -504.1156
| 4686 | 10.1 | 315.2 | 4626.1016 | 486.0901 | -516.121
| 4779 | 9.93 | 315.3 | 4717.6844 | 497.576 | -527.5073
| 4871 | 10.43 | 304.48 | 4808.2442 | 507.9298 | -539.9528
| 4964 | 10.42 | 303.2 | 4899.7091 | 517.3005 | -553.9293
| 5057 | 10.28 | 302.55 | 4991.1959 | 526.3704 | -567.9615
| 5149 | 10.25 | 303.65 | 5081.7235 | 535.3228 | -581.695
| 5244 | 10.38 | 302.39 | 5175.1882 | 544.591 | -595.9579
| 5337 | 10.3 | 302.73 | 5266.6779 | 553.5744 | -610.0268
| 5429 | 10.36 | 303.61 | 5357.1867 | 562.6004 | -623.8352
| 5522 | 10.41 | 303.31 | 5448.6633 | 571.8434 | -637.8212
| 5615 | 10.07 | 305.07 | 5540.182 | 581.1293 | -651.4975
| 5708 | 10.12 | 304.54 | 5631.7423 | 590.4335 | -664.8823
| 5801 | 10.13 | 303.92 | 5723.294 | 599.6299 | -678.3993
| 5894 | 10.27 | 303.12 | 5814.8242 | 608.7236 | -692.1294
| 5988 | 10.19 | 303.95 | 5907.3299 | 617.9458 | -706.0449
| 6081 | 10.31 | 302.64 | 5998.8458 | 627.0287 | -719.877
| 6175 | 10.21 | 303.96 | 6091.3428 | 636.2195 | -733.8704
| 6362 | 10.06 | 303.55 | 6275.4248 | 654.5041 | -761.2285
| 6454 | 16.35 | 289.87 | 6364.9681 | 663.3571 | -780.1268
| 6548 | 23.18 | 267.93 | 6453.4971 | 667.1956 | -811.1363
| 6642 | 29.73 | 264.23 | 6537.6137 | 664.1806 | -852.8625
| 6734 | 36.31 | 269.75 | 6614.7291 | 661.7651 | -902.8641
| 6828 | 42.89 | 272.97 | 6687.1253 | 663.3029 | -962.7122
| 6922 | 50.18 | 272.64 | 6751.7454 | 666.6275 | -1030.8096
| 7015 | 57.34 | 270.79 | 6806.6915 | 668.8153 | -1105.7323
| 7109 | 62.67 | 266.72 | 6853.6822 | 666.97 | -1187.0668
| 7203 | 68.74 | 264.76 | 6892.3421 | 660.5742 | -1272.4573
| 7297 | 74.92 | 261.1 | 6921.6497 | 649.5388 | -1361.0238
| 7389 | 81.29 | 260.79 | 6940.6029 | 635.3751 | -1449.88
| 7483 | 87.65 | 259.77 | 6949.6569 | 619.5825 | -1542.05
| 7575 | 89.17 | 262.12 | 6952.21 | 605.111 | -1632.8596
| 7668 | 88.97 | 262.24 | 6953.7194 | 592.459 | -1724.9825
| 7761 | 88.66 | 263.08 | 6955.6428 | 580.5802 | -1817.1998
| 7853 | 89.92 | 262.59 | 6956.7828 | 569.1064 | -1908.4722
| 7947 | 90.06 | 263.29 | 6956.7992 | 557.553 | -2001.7589
| 8041 | 91.19 | 263.82 | 6955.7738 | 547.0024 | -2095.1574
| 8133 | 91.23 | 263.43 | 6953.8311 | 536.7894 | -2186.568
| 8226 | 90.05 | 262.75 | 6952.7923 | 525.6015 | -2278.8845
| 8318 | 90.45 | 263.85 | 6952.3908 | 514.8681 | -2370.2538
| 8411 | 90.76 | 264.6 | 6951.4088 | 505.5108 | -2462.7758
| 8505 | 90.63 | 267.04 | 6950.2685 | 498.6602 | -2556.5118
| 8598 | 90.65 | 266.63 | 6949.2297 | 493.5258 | -2649.3639
| 8692 | 90.41 | 268.81 | 6948.3601 | 489.7866 | -2743.2798
| 8784 | 90.57 | 268.97 | 6947.5733 | 488.0045 | -2835.2591
| 8877 | 90.39 | 269.67 | 6946.7941 | 486.9008 | -2928.2486
| 8970 | 90.26 | 270.17 | 6946.2666 | 486.771 | -3021.2467
| 9064 | 90.64 | 270.43 | 6945.5284 | 487.2631 | -3115.2423
| 9157 | 90.5 | 269.22 | 6944.6031 | 486.9791 | -3208.2355
| 9252 | 90.07 | 270.24 | 6944.1306 | 486.5314 | -3303.2318
| 9344 | 89.91 | 270.21 | 6944.1466 | 486.8927 | -3395.2311
| 9437 | 90.29 | 269.25 | 6943.9843 | 486.4545 | -3488.2286
| 9530 | 89.8 | 270.06 | 6943.9113 | 485.8945 | -3581.2259
| 9623 | 90.37 | 269.85 | 6943.7733 | 485.8215 | -3674.2253
| 9716 | 90.05 | 269.35 | 6943.4324 | 485.1722 | -3767.222
| 9809 | 90.32 | 269.8 | 6943.1322 | 484.4824 | -3860.2186
| 9902 | 90.24 | 268.7 | 6942.6777 | 483.2651 | -3953.2081
| 9995 | 89.54 | 268.82 | 6942.8562 | 481.2525 | -4046.1856
| 10088 | 89.68 | 269.64 | 6943.4892 | 480.0028 | -4139.1742
| 10181 | 89.04 | 269.84 | 6944.528 | 479.5808 | -4232.1669
| 10274 | 89.31 | 271.49 | 6945.8672 | 480.6601 | -4325.1477
| 10367 | 89.26 | 270.33 | 6947.0278 | 482.1369 | -4418.1271
| 10459 | 89.04 | 271.56 | 6948.3926 | 483.654 | -4510.1027
| 10551 | 89.06 | 271.95 | 6949.918 | 486.4712 | -4602.0467
| 10645 | 88.9 | 270.61 | 6951.5914 | 488.5707 | -4696.0062
| 10738 | 88.99 | 270.39 | 6953.3037 | 489.3821 | -4788.9868
| 10830 | 88.94 | 269.42 | 6954.9656 | 489.2296 | -4880.9706
| 10923 | 89.29 | 270.47 | 6956.402 | 489.1404 | -4973.958
| 11016 | 89.1 | 269.62 | 6957.7087 | 489.2134 | -5066.9479
| 11109 | 89.81 | 269.91 | 6958.5933 | 488.832 | -5159.9422
| 11202 | 89.73 | 270.67 | 6958.9666 | 489.3027 | -5252.9396
| 11295 | 89.74 | 269.67 | 6959.3967 | 489.5786 | -5345.937
| 11387 | 89.89 | 269.99 | 6959.6938 | 489.3057 | -5437.936
| 11480 | 89.63 | 269.66 | 6960.0833 | 489.0216 | -5530.9345
| 11574 | 89.73 | 271.07 | 6960.6084 | 489.6204 | -5624.9287
| 11668 | 89.57 | 269.54 | 6961.1826 | 490.1208 | -5718.9228
| 11763 | 89.58 | 270.29 | 6961.8873 | 489.9799 | -5813.9194
| 11855 | 89.68 | 270.34 | 6962.4814 | 490.4856 | -5905.9161
| 11948 | 89.78 | 270.56 | 6962.9196 | 491.216 | -5998.9121
| 12042 | 89.62 | 270.27 | 6963.4118 | 491.8969 | -6092.9083
| 12136 | 89.54 | 270.15 | 6964.1009 | 492.2414 | -6186.9051
| 12229 | 89.72 | 270.28 | 6964.7014 | 492.5904 | -6279.9024
| 12323 | 89.6 | 270.03 | 6965.2592 | 492.8447 | -6373.9003
| 12416 | 89.75 | 271.06 | 6965.7868 | 493.7293 | -6466.8934
| 12511 | 89.74 | 269.63 | 6966.2096 | 494.3013 | -6561.8882
| 12604 | 89.78 | 269.56 | 6966.5992 | 493.6439 | -6654.8851
| 12696 | 89.86 | 269.76 | 6966.8882 | 493.098 | -6746.8829
| 12791 | 90.41 | 269.89 | 6966.6643 | 492.8078 | -6841.8819
| 12883 | 90.22 | 271.13 | 6966.1585 | 493.6267 | -6933.875
| 12977 | 90.1 | 269.54 | 6965.896 | 494.1763 | -7027.87
| 13070 | 90.11 | 270.3 | 6965.7256 | 494.0464 | -7120.869
| 13165 | 90.27 | 270.13 | 6965.4106 | 494.4029 | -7215.8678
| 13258 | 89.97 | 269.84 | 6965.2158 | 494.3785 | -7308.8674
| 13351 | 90.15 | 270.65 | 6965.1184 | 494.7762 | -7401.8657
| 13444 | 90.31 | 270.74 | 6964.7451 | 495.9043 | -7494.858
| 13537 | 90.08 | 270.16 | 6964.4285 | 496.6347 | -7587.8542
| 13629 | 90.02 | 271.17 | 6964.3483 | 497.7024 | -7679.8467
| 13722 | 90.29 | 270.8 | 6964.0967 | 499.3011 | -7772.8324
| 13815 | 89.7 | 269.93 | 6964.1048 | 499.8936 | -7865.8292
| 13909 | 90.16 | 270.91 | 6964.2196 | 500.5826 | -7959.8252
| 14001 | 90.18 | 269.69 | 6963.9467 | 501.0643 | -8051.8218
| 14094 | 90.47 | 270.74 | 6963.4191 | 501.4133 | -8144.8183
| 14187 | 90.2 | 269.72 | 6962.8753 | 501.7866 | -8237.8146
| 14280 | 90.3 | 270.54 | 6962.4696 | 501.9976 | -8330.8127
| 14373 | 90.25 | 270.7 | 6962.0232 | 503.0039 | -8423.8061
| 14467 | 90.14 | 270.52 | 6961.7033 | 504.0047 | -8517.8002
| 14560 | 90.31 | 270.53 | 6961.3381 | 504.8568 | -8610.7956
| 14653 | 89.79 | 269.45 | 6961.2569 | 504.8406 | -8703.7938
| 14746 | 90.1 | 269.99 | 6961.3462 | 504.3861 | -8796.7922
| 14838 | 90.02 | 270.65 | 6961.2498 | 504.8999 | -8888.7902
| 14931 | 89.92 | 270.08 | 6961.2985 | 505.4923 | -8981.7879
| 15023 | 89.9 | 270.77 | 6961.443 | 506.1748 | -9073.7847
| 15117 | 89.72 | 269.21 | 6961.7548 | 506.1584 | -9167.7813
| 15209 | 89.79 | 269.65 | 6962.1482 | 505.2431 | -9259.7756
| 15303 | 89.9 | 269.01 | 6962.4025 | 504.144 | -9353.7684
| 15396 | 90.03 | 270.64 | 6962.4593 | 503.8599 | -9446.7647
| 15489 | 89.71 | 269.22 | 6962.6703 | 503.7463 | -9539.7619
| 15582 | 89.85 | 269.81 | 6963.0274 | 502.9591 | -9632.7575
| 15675 | 89.63 | 269.89 | 6963.4494 | 502.7156 | -9725.7561
| 15768 | 89.64 | 269.88 | 6964.0419 | 502.529 | -9818.7541
| 15860 | 90.32 | 270.54 | 6964.074 | 502.8662 | -9910.7524
| 15953 | 90.23 | 270.18 | 6963.6276 | 503.4505 | -10003.7493
| 16045 | 90.62 | 270.22 | 6962.9452 | 503.7716 | -10095.7461
| 16138 | 90.34 | 269.47 | 6962.1661 | 503.52 | -10188.7417
| 16231 | 90.31 | 269.45 | 6961.6386 | 502.6435 | -10281.7361
| 16323 | 90.5 | 269.63 | 6960.9883 | 501.9049 | -10373.7307
| 16416 | 90.62 | 270.82 | 6960.0793 | 502.2701 | -10466.7239
| 16509 | 90.54 | 270.75 | 6959.1379 | 503.5442 | -10559.7104
| 16601 | 90.38 | 269.82 | 6958.3992 | 504.0018 | -10651.7052
| 16694 | 90.49 | 270.45 | 6957.6931 | 504.2209 | -10744.7018
| 16787 | 90.39 | 269.99 | 6956.979 | 504.578 | -10837.6981
| 16880 | 90.52 | 270.36 | 6956.2404 | 504.862 | -10930.6946
| 16972 | 90.42 | 269.98 | 6955.4858 | 505.135 | -11022.6909
| 17064 | 90.46 | 270.54 | 6954.7792 | 505.5524 | -11114.6869
| 17101 | 90.51 | 271.09 | 6954.4661 | 506.0787 | -11151.6817
| 17123 | 90.51 | 271.09 | 6954.2702 | 506.4972 | -11173.6768

## Lookup (hidden)
North Reference | RetunValue | Grid Type | ReturnValue | Deviation Indicator | ReturnValue
| 2 |  | 0 |  | 4
True |  | SPCS-Colorado Central-NAD27 |  | Directional
Grid |  | SPCS-Colorado Central-NAD83 |  | High Angle
|  | SPCS-Colorado North-NAD27 |  | Horizontal
SPCS-Colorado North-NAD83
SPCS-Colorado South-NAD27
SPCS-Colorado South-NAD83
UTM-Zone 12 NAD27
UTM-Zone 12 NAD83
UTM-Zone 13 NAD27
UTM-Zone 13 NAD83